## 报价
清华大学饮食中心各食堂燃气蒸箱报价单
序号 | 设备名称 | 规格 | 数量 | 技术参数
1 | 直燃双门蒸箱 | 1200*910*1900 | 6 | 1、炉面及外壳架用304号1.5mm厚不锈钢拉丝板； 2、炉身用304号1.0mm厚不锈钢拉丝板，炉体骨架结构采用50mmx50mmx5mm304号厚不锈钢； 3、炉通脚用直径50mm，厚1.5mm的不锈钢管，可调高度≤2.5cm的不锈钢子弹脚；支撑重量约250KG ； 4、装有具自动供水功能的304号不锈钢水箱一套（水箱壁厚度约1.5mm）和自动蒸气过压释放系统；内胆为304不锈钢厚度≥1.5mm； 5、高速蒸煮效能，自动入水装置，火力迅猛，方便清洁； 6、特制燃烧器，整机运行噪音严格控制在65dB以内，CO2排放小于200ppm； 7、配电磁安全掣； 8、补水箱：浮球阀采用304号不锈钢材质，采用自动补水控制系统控制水位，防止干烧； 9、电源: 220V/50Hz/0.025kW； 10、炉头: 环保炉头; 11、点火: 脉冲电子点火; 12、熄火保护: 离子检测熄火保护; 13、蒸箱屉:采用 304号1.0mm厚不锈钢拉伸一次成型:400mm*600mm*48mm不锈钢盘，标配20 个蒸箱屉。
2 | 鼓风双门蒸箱 | 1200*910*1900 | 5 | 1、蒸箱框架主体：采用304号 1.5mm厚不锈钢板制作；箱体侧板采用304号1.2mm厚不锈钢板制作； 2、蒸箱上体：采用双内胆结构，左右分区，防止食品串味； 3、蒸箱水胆：采用3.0mm厚铁板制造； 4、炉体主架：采用国标50mm不锈钢方管焊接，厚度约1.5mm，主气管采用3mm厚DN25无缝钢管制作； 5、蒸箱门体：门体为双层不锈钢设计，厚度约1.2mm，内衬隔热棉,隔热棉厚度约30mm，内层板四周装耐高温密封条； 6、炉 腿：炉通脚用直径50mm，厚1.5mm的不锈钢管，可调高度≤2.5cm的不锈钢子弹脚；支撑重量约250KG ； 7、补水箱：浮球阀采用304号不锈钢材质，采用自动补水控制系统控制水位，防止干烧； 8、燃烧器：配置节能环保燃烧器； 9、熄火保护：采用风气连动主气阀，双连电磁熄火保护安全阀,电子打火一键启动； 10、风机: E2风机 （220V, 50Hz, 0.25kW）； 11、电源: 220V/50Hz/0.025kW； 12、蒸箱屉:采用 304号1.0mm厚拉伸一次成型：400mm*600mm*48mm不锈钢盘，标配20 个蒸箱屉。
3 | 三门燃气海鲜蒸柜 | 910*910*1900 | 2 | 1、炉面及外壳架用304号1.5mm厚不锈钢拉丝板； 2、炉身用304号1.0mm厚不锈钢拉丝板，炉体骨架结构采用50mmx50mmx5mm304号不锈钢； 3、炉 腿：炉通脚用直径50mm，厚1.5mm的不锈钢管，可调高度≤2.5cm的不锈钢子弹脚；支撑重量约250KG ； 4、装有具自动供水功能的不锈钢水箱一套（水箱壁厚度约1.5mm、水箱容积约130L）和自动蒸气过压释放系统；内胆为304不锈钢厚度≥1.5mm 5、高速蒸煮效能，自动入水装置，火力迅猛，方便清洁； 6、特制燃烧器，整机运行噪音严格控制在65dB以内，CO2排放小于200ppm； 7、配电磁安全掣； 8、补水箱：浮球阀采用304号不锈钢材质，采用自动补水控制系统控制水位，防止干烧； 9、电源: 220V/50Hz/0.025kW； 10、炉头: 环保炉头; 11、点火: 脉冲电子点火; 12、熄火保护: 离子检测熄火保护; 13、配4个层网，层网采用25mm*1mm*1.5mm不锈钢管焊接。
注: 以上报价含设备的运输、搬运、安装、调试及税金，免费质保5年，不含燃气管道接驳费用。