## 整体需求
机器人本体参数要求
基础参数 | 基础形态 | 轮式底盘双臂通用智能机器人
| 操作形态 | 底盘与双臂可独立/协同作业
| 作业范围（高度） | 20cm ~ 200cm
| 肩宽 | >50cm
| 最高高度 | <160cm
| 通过宽度 | <70cm
| 急停 | 具备急停控制能力
| 人机界面屏幕 | 需要具备人机操作屏幕
电源 | 电池大小 | >=2kWh
| 充电 | 时间<=2h@220V 功率>=1000w@220V 电压范围100-220V
可热插拔
通信 | 基础架构 | 整机通信架构图
| 调试 | 提供通信相关的调试接口、方法、工具
互通互联 | 接入外部信息系统 | 具备无线方式接入外部信息系统
机器人执行机构参数要求
机械臂 | 臂长 | >80cm
| 自由度 | 7
| 关节范围 | 前驱上举/后伸pitch至少-160°~ +160°
外展上举/内收roll至少 -100°~ +100°
水平位内外旋yaw至少 -160°~ +160°
屈曲/过度背曲pitch至少 -115°~ +25°
旋前/旋后yaw至少 -170°~ +170°
摆左/摆右roll至少 -70°~ +70°
背伸/掌屈pitch至少 -70°~ +70°
| 负载 | 单臂最大负载>=3kg
| 重复定位精度 | 至少达到±0.1mm
| 末端法兰 | 符合ISO 9409-1-50-4-M6
| TCP线速度 | 至少达到1m/s
底盘 | 主要要求 | 可支持零回转半径和蟹行
| 驱动方式 | 双轮双舵机 + 2个被动万向轮
| 转向方式 | 驱动轮 + 舵机实现转向
| 速度 | 最大行走速度达到1.5m/s
| 通过能力 | 槛3cm
躯干 | 躯干举升范围 | 45cm ~ 120cm
机器人感知参数要求
感知 | 手部传感器 | 1. 每只手臂至少一个RGBD相机 2. 要求Global Shutter，最小深度值<10cm，FPS>=60H
六维力矩传感器，分辨率不低于0.1N，测量范围不低于200N/24Nm
| 顶部传感器 | 360°3D激光雷达，探测范围50m，FOV 360x59deg，角分辨率<1deg，点云密度20W Points/S，FPS 10Hz
RGBD相机，Global Shutter，最大深度探测范围>5m，FPS>=60Hz，接口支持GMSL（optional）
| 底盘传感器 | 超广角相机，Global Shutter，分辨率 720P，应布置4个、便于拼接全景图像，接口支持GMSL
RGBD相机，2个，用于探测前方障碍物，Global Shutter，最大深度探测范围>5m，FPS>=60Hz，接口支持GMSL
| IMU | 6轴IMU（陀螺+加速度），带温度补偿
机器人控制器模块要求
算力芯片 | NVIDIA Orin 64G算⼒芯⽚ | 主算力芯片及载板，算力>260TOPS
控制 | 机器人基础电子电气架构 | 提供整机电气架构图
| 机械臂、举升机构、底盘控制器 | 提供控制器支持的控制方式（力矩、速度、位置）等，提供控制器通讯接口及通讯协议，能够对底盘、双臂等各活动部分进行独立、原子级别的控制
软件要求
| 系统版本 | Ubuntu22.04
| 人机操作界面 | 机器人本体屏幕操作界面
系统升级
| 传感器接口 | 提供机器人各传感器（激光雷达、深度相机、力传感器、底盘状态等）的数据采集获取接口
| 执行器接口 | 提供机器人底盘、躯干、双臂等各可操作部分的控制接口
服务要求
仿真 | 本体urdf数模 | 包含实体、关节、关节驱动器、传感器等的物理属性，可进行机器人的动力学仿真，保证sim2real精度，并在仿真工作中提供及时有效的服务支持，问题响应时间<1天
调试支持 | 整机调试支持 | 使用中如遇整机硬件、通信、感知、控制等各部分问题，提供及时有效的支持，问题响应时间<0.5天、问题介入解决时间<1天、问题解决时间<2天
保修服务 | 整机软硬件系统保修服务 | 保修期内，若出现因产品质量引起的故障，供应商须在2小时内响应并在24小时内到场维修；如确认现场无法维修时，须免费提供返厂维修，并在返厂周期超过15日时提供同型号替换机；因产品质量问题导致严重事故无法维修时，须免费更换整机。
保修时间 | 保修期至少2年