## Sheet1
采购清单
序号 | 产品名称 | 产品型号 | 技术参数 | 单价（最高限价） | 数量 | 货期 | 合计(元)
1 | XY轴步进电机紧凑型位移台 | DOLP-25SXYK | XY轴步进电机紧凑型位移台，行程：25 mm，台面尺寸：90 mm × 90 mm，高度：60 mm，含控制器及电源 | 10064 | 1 | 合同签署后30天内 | 10064
2 | 步进电机垂直升降台 | DOVP-20K | 步进电机垂直升降台，行程：20 mm，台面尺寸：90 mm × 90 mm，含控制器及电源 | 10906 | 1 | 合同签署后30天内 | 10906
3 | 标准光学面包板 | TB-2530 | 标准光学面包板，尺寸：300 mm × 250 mm × 12.7 mm，M6螺纹贯穿孔，材质：6061-T6铝合金 | 542.4 | 2 | 合同签署后30天内 | 1084.8
4 | 标准光学面包板 | TB-2025 | 标准光学面包板，尺寸：250 mm × 200 mm × 12.7 mm，M6螺纹贯穿孔，材质：6061-T6铝合金 | 470.4 | 1 | 合同签署后30天内 | 470.4
5 | 面包板把手 | TBH-150 | 面包板把手，安装孔距：150 mm，铝合金材质，2件装 | 94.4 | 4 | 合同签署后30天内 | 377.6
6 | 物镜转盘 | IMA-OTR4M26 | 物镜转盘，旋转式，4个M26螺纹孔，带SM1转接件 | 1300 | 1 | 合同签署后30天内 | 1300
7 | XY轴位移台 | DML-13XYR1 | XY轴位移台，可360°旋转，行程13 mm，台面尺寸：Ø106 mm，带Ø25.4 mm贯穿孔 | 3756.8 | 1 | 合同签署后30天内 | 3756.8
8 | XY平移调整架 | MCT-XY2 | XY平移调整架，XY方向行程：±2.0 mm，适配Ø50.8 mm光学元件，附带1个SM2RR卡环，兼容60 mm同轴系统 | 1014.4 | 3 | 合同签署后30天内 | 3043.2
9 | 同轴系统接杆 | MCR-3-P4 | 同轴系统接杆，长3英寸（76.2 mm），Ø6 mm，两端配4-40可拆卸螺丝，4件装 | 61.6 | 6 | 合同签署后30天内 | 369.6
10 | 同轴系统接杆 | MCR-4-P4 | 同轴系统接杆，长4英寸（101.6 mm），Ø6 mm，两端配4-40可拆卸螺丝，4件装 | 64.4 | 6 | 合同签署后30天内 | 386.4
11 | 同轴系统接杆 | MCR-6-P4 | 同轴系统接杆，长6英寸（152.4 mm），Ø6 mm，两端配4-40可拆卸螺丝，4件装 | 79.6 | 6 | 合同签署后30天内 | 477.6
12 | 25 mm无底座接杆 | MBP1-25D | 25 mm无底座接杆，长度：25 mm，顶部M4螺纹孔，附送M4 × 12紧定螺钉 | 48.8 | 4 | 合同签署后30天内 | 195.2
13 | 25 mm带底座接杆 | MBP1-12.5A | 25 mm带底座接杆，长度：12.5 mm，M6螺纹贯穿孔，附送M6 × 12紧定螺钉 | 40 | 6 | 合同签署后30天内 | 240
14 | 25 mm带底座接杆 | MBP1-25A | 25 mm带底座接杆，长度：25 mm，顶部M6螺纹孔，附送M6 × 16紧定螺钉 | 57.6 | 4 | 合同签署后30天内 | 230.4
15 | 25 mm带底座接杆 | MBP1-38A | 25 mm带底座接杆，长度：38 mm，顶部M6螺纹孔，附送M6 × 16紧定螺钉 | 75.2 | 4 | 合同签署后30天内 | 300.8
16 | 38 mm接杆底座 | MBB-1.5A | 38 mm接杆底座，中心M6螺柱，无磁性 | 78.4 | 4 | 合同签署后30天内 | 313.6
17 | 金属膜平面反射镜 | OMM1-S1-P6 | 金属膜平面反射镜，圆形，D=25.4 mm，T=6.0 mm，材料：Borofloat 33，带二氧化硅保护层银膜S1：450 nm - 20.0 μm，6片装 | 775.2 | 1 | 合同签署后30天内 | 775.2
18 | 圆形两轴光学调整架 | MMM-1 | 圆形两轴光学调整架，两个调节器，紧定螺钉固定，适配Ø25.4 mm光学元件 | 130.8 | 15 | 合同签署后30天内 | 1962
19 | 圆形两轴光学调整架 | MMM-2 | 圆形两轴光学调整架，两个调节器，紧定螺钉固定，适配Ø50.8 mm光学元件 | 335.4 | 5 | 合同签署后30天内 | 1677
20 | 30 mm同轴安装板 | MCO-12.5A | 30 mm同轴安装板，厚度：12.7 mm，包含2个SM1卡环，适配Ø25.4 mm光学元件 | 84.5 | 10 | 合同签署后30天内 | 845
21 | 60 mm同轴安装板 | MCOB-12.5A | 60 mm同轴安装板，厚度：12.7 mm，包含2个SM2卡环，适配Ø50.8 mm光学元件 | 109.5 | 14 | 合同签署后30天内 | 1533
22 | 同轴转接板 | MCA-3060 | 同轴转接板，用于30 mm和60 mm同轴系统转接，M4螺纹孔 | 117.5 | 5 | 合同签署后30天内 | 587.5
23 | 直角光学调整架 | MCRA-1 | 直角光学调整架，用于圆形镜片，带Ø6 mm光壁孔，兼容30 mm同轴系统和SM1螺纹 | 526.8 | 4 | 合同签署后30天内 | 2107.2
24 | 直角光学调整架 | MCRA-2 | 直角光学调整架，带Ø6 mm光壁孔，兼容60 mm同轴系统和SM2螺纹，M4/M6安装孔 | 910.4 | 2 | 合同签署后30天内 | 1820.8
25 | 同轴系统接杆 | MCR-0.5-P4 | 同轴系统接杆，长0.5英寸（12.7 mm），Ø6 mm，两端配4-40可拆卸螺丝，4件装 | 39.6 | 4 | 合同签署后30天内 | 158.4
26 | 同轴系统接杆 | MCR-1-P4 | 同轴系统接杆，长1英寸（25.4 mm），Ø6 mm，两端配4-40可拆卸螺丝，4件装 | 44.8 | 4 | 合同签署后30天内 | 179.2
27 | 同轴系统接杆 | MCR-1.5-P4 | 同轴系统接杆，长1.5英寸（38.1 mm），Ø6 mm，两端配4-40可拆卸螺丝，4件装 | 50.4 | 4 | 合同签署后30天内 | 201.6
28 | 同轴系统接杆 | MCR-2-P4 | 同轴系统接杆，长2英寸（50.8 mm），Ø6 mm，两端配4-40可拆卸螺丝，4件装 | 53.6 | 4 | 合同签署后30天内 | 214.4
29 | 圆形两轴光学调整架 | MMM-1T | 圆形两轴光学调整架，两个调节器，附带SM1卡环，适配Ø25.4 mm光学元件 | 154.8 | 5 | 合同签署后30天内 | 774
30 | 12.7 mm接杆支架 | MBH-40B-P6 | 12.7 mm接杆支架，长度：40 mm，磁性底座，6件装 | 504 | 2 | 合同签署后30天内 | 1008
31 | Z轴平移安装座 | MCT-Z1 | Z轴平移安装座，兼容30 mm同轴系统，适配Ø25.4 mm光学元件 | 760.8 | 2 | 合同签署后30天内 | 1521.6
32 | 标准光学面包板 | TB-6060 | 标准光学面包板，尺寸：600 mm × 600 mm × 12.7 mm，M6螺纹贯穿孔，材质：6061-T6铝合金 | 2350.4 | 1 | 合同签署后30天内 | 2350.4
33 | 消色差胶合透镜 | OLD3244-T2 | 消色差胶合透镜，D=50.8 mm，F=100.0 mm，材料：N-BAF10/N-SF10，工作波段：400-700 nm | 670.4 | 1 | 合同签署后30天内 | 670.4
34 | 消色差胶合透镜 | OLD2444-T2 | 消色差胶合透镜，D=25.4 mm，F=100.1 mm，材料：N-BK7/SF5，工作波段：400-700 nm | 476.8 | 2 | 合同签署后30天内 | 953.6
35 | 转接件 | MTA-SM1B | 转接件，带SM1内螺纹和SM2外螺纹 | 65.6 | 3 | 合同签署后30天内 | 196.8
36 | XY平移调整架 | MCT-XY1 | XY平移调整架，兼容30 mm同轴系统，SM1卡环固定，适配Ø25.4 mm光学元件 | 514.8 | 1 | 合同签署后30天内 | 514.8
37 | 金属膜平面反射镜 | OMM2-S1 | 金属膜平面反射镜，圆形，D=50.8 mm，T=12.7 mm，材料：Borofloat 33，带二氧化硅保护层银膜S1：450 nm - 20.0 μm | 372.5 | 1 | 合同签署后30天内 | 372.5
38 | 长波通二向色镜 | OFD1RLP-805 | 长波通二向色镜，长方形，25.0 mm × 36.0 mm，材料：UVFS，反射截止&透射起始波长：805 nm | 883.0088 | 3 | 合同签署后30天内 | 2993.3998
39 | LED控制器 | LEC1-B | LED控制器，最大电流：1200 mA，三种控制模式，包含电源适配器 | 688.141 | 2 | 合同签署后30天内 | 1555.1987
40 | 预准直LED | LEM4000C1 | 预准直LED，色温：4000 K，最大电流：1200 mA，近似光束Ø25 mm | 732.74 | 1 | 合同签署后30天内 | 827.9962
41 | 优质硬膜长波通边通滤光片 | OFE1LP-800 | 优质硬膜长波通边通滤光片，圆形，D=25.4 mm，材料：UVFS，起始波长：800 nm，安装于外径25.4 mm的标准卡环 | 699.29 | 1 | 合同签署后30天内 | 790.1977
42 | USB3.0黑白相机 | AIC-231GM-USB | USB3.0黑白相机，CMOS黑白传感器，1920 × 1200像素，像元尺寸：5.86 μm × 5.86 μm，帧率：40 FPS，USB3.0数据接口 | 816.637 | 3 | 合同签署后30天内 | 2768.3994
43 | 消色差胶合透镜 | OLD3272-T5 | 消色差胶合透镜，D=50.8 mm，F=400.0 mm，材料：N-BAK4/N-SF10，工作波段：400-1100 nm | 860.18 | 1 | 合同签署后30天内 | 972.0034
44 | 同轴系统接杆 | MCR-3-P4 | 同轴系统接杆，长3英寸（76.2 mm），Ø6 mm，两端配4-40可拆卸螺丝，4件装 | 122.654 | 4 | 合同签署后30天内 | 554.3961
45 | 同轴系统接杆 | MCR-4-P4 | 同轴系统接杆，长4英寸（101.6 mm），Ø6 mm，两端配4-40可拆卸螺丝，4件装 | 128.23 | 4 | 合同签署后30天内 | 579.5996
46 | 同轴系统接杆 | MCR-1.5-P4 | 同轴系统接杆，长1.5英寸（38.1 mm），Ø6 mm，两端配4-40可拆卸螺丝，4件装 | 100.3539 | 4 | 合同签署后30天内 | 453.5996
47 | 俯仰偏转位移台 | DMPY-1 | 俯仰偏转位移台，双微分头，俯仰及偏转角度±4° | 496.194 | 2 | 合同签署后30天内 | 1121.3984
48 | 消色差胶合透镜 | OLD2441-T2 | 消色差胶合透镜，D=25.4 mm，F=80.0 mm，材料：N-BK7/N-SF5，工作波段：400-700 nm | 474.69 | 1 | 合同签署后30天内 | 536.3997
49 | 消色差胶合透镜 | OLD2436-T2 | 消色差胶合透镜，D=25.4 mm，F=50.2 mm，材料：N-BAF10/N-SF10，工作波段：400-700 nm | 474.69 | 1 | 合同签署后30天内 | 536.3997
50 | 消色差胶合透镜 | OLD3262-T5 | 消色差胶合透镜，D=50.8 mm，F=180.0 mm，材料：N-LAK22/N-SF6，工作波段：400-1100 nm | 860.18 | 1 | 合同签署后30天内 | 972.0034
51 | 金属膜直角棱镜反射镜 | OPRR25-S1S | 金属膜直角棱镜反射镜，直角边长：25.0 mm，材料：N-BK7，带二氧化硅保护层银膜S1：450 nm - 20.0 μm | 500.18 | 1 | 合同签署后30天内 | 565.2034
52 | SM1透镜套筒 | SM1L8-C | SM1透镜套筒，两端SM1外螺纹，长度：8 mm | 61.33 | 1 | 合同签署后30天内 | 69.3029
53 | SM1透镜套筒 | SM1L50-A | SM1透镜套筒，内外螺纹，内螺纹长度：50 mm，附带1个SM1卡环 | 96.37 | 1 | 合同签署后30天内 | 108.8981
54 | 30 mm同轴立方体 | MCC3-C | 30 mm同轴立方体，适配25.4 mm立方体及分束立方转接件 | 528.05 | 1 | 合同签署后30天内 | 596.6965
55 | 固定式管镜 | ITF1-T2 | 固定式管镜，f=60 mm，工作波段：400-700 nm，放大倍率：0.3X，安装螺纹：SM1 | 739.12 | 1 | 合同签署后30天内 | 835.2056
56 | SM2透镜套筒 | SM2L25-A | SM2透镜套筒，内外螺纹，内螺纹长度：25 mm，附带1个SM2卡环 | 109.12 | 1 | 合同签署后30天内 | 123.3056
57 | SM2透镜套筒转接件 | SM2L12-D | SM2透镜套筒转接件，外螺纹，外螺纹长度：12.5 mm，附带2个SM2螺纹锁紧外卡环 | 169.65 | 1 | 合同签署后30天内 | 191.7045
58 | 优质硬膜带通滤光片 | OFBH150-690 | 优质硬膜带通滤光片，圆形，D=25.4 mm，材料：UVFS，中心波长：690 nm，半高宽：50 nm，安装于外径25.4 mm的标准卡环 | 834.69 | 1 | 合同签署后30天内 | 943.1997
59 | 矩形片安装底座 | MCC1-1SB | 矩形片安装底座，兼容 30 mm 同轴立方体，适配最大尺寸36 mm × 25 mm × 3 mm 的矩形光学元件 | 297.88 | 1 | 合同签署后30天内 | 336.6044
60 | 标准光学面包板 | TB-2025 | 标准光学面包板，尺寸：250 mm × 200 mm × 12.7 mm，M6螺纹贯穿孔，材质：6061-T6铝合金 | 468.32 | 1 | 合同签署后30天内 | 529.2016
[6 empty] | 总价 | 72900.1

## Sheet1 (2)
采购清单
序号 | 产品名称 | 产品型号 | 技术参数 | 单价（最高限价） | 数量 | 货期 | 合计(元)
1 | XY轴步进电机紧凑型位移台 | DOLP-25SXYK | XY轴步进电机紧凑型位移台，行程：25 mm，台面尺寸：90 mm × 90 mm，高度：60 mm，含控制器及电源 | 10064 | 1 | 合同签署后30天内 | 10064
2 | 步进电机垂直升降台 | DOVP-20K | 步进电机垂直升降台，行程：20 mm，台面尺寸：90 mm × 90 mm，含控制器及电源 | 10906 | 1 | 合同签署后30天内 | 10906
3 | 标准光学面包板 | TB-2530 | 标准光学面包板，尺寸：300 mm × 250 mm × 12.7 mm，M6螺纹贯穿孔，材质：6061-T6铝合金 | 542.4 | 2 | 合同签署后30天内 | 1084.8
4 | 标准光学面包板 | TB-2025 | 标准光学面包板，尺寸：250 mm × 200 mm × 12.7 mm，M6螺纹贯穿孔，材质：6061-T6铝合金 | 470.4 | 1 | 合同签署后30天内 | 470.4
5 | 面包板把手 | TBH-150 | 面包板把手，安装孔距：150 mm，铝合金材质，2件装 | 94.4 | 4 | 合同签署后30天内 | 377.6
6 | 物镜转盘 | IMA-OTR4M26 | 物镜转盘，旋转式，4个M26螺纹孔，带SM1转接件 | 1300 | 1 | 合同签署后30天内 | 1300
7 | XY轴位移台 | DML-13XYR1 | XY轴位移台，可360°旋转，行程13 mm，台面尺寸：Ø106 mm，带Ø25.4 mm贯穿孔 | 3756.8 | 1 | 合同签署后30天内 | 3756.8
8 | XY平移调整架 | MCT-XY2 | XY平移调整架，XY方向行程：±2.0 mm，适配Ø50.8 mm光学元件，附带1个SM2RR卡环，兼容60 mm同轴系统 | 1014.4 | 3 | 合同签署后30天内 | 3043.2
9 | 同轴系统接杆 | MCR-3-P4 | 同轴系统接杆，长3英寸（76.2 mm），Ø6 mm，两端配4-40可拆卸螺丝，4件装 | 61.6 | 6 | 合同签署后30天内 | 369.6
10 | 同轴系统接杆 | MCR-4-P4 | 同轴系统接杆，长4英寸（101.6 mm），Ø6 mm，两端配4-40可拆卸螺丝，4件装 | 64.4 | 6 | 合同签署后30天内 | 386.4
11 | 同轴系统接杆 | MCR-6-P4 | 同轴系统接杆，长6英寸（152.4 mm），Ø6 mm，两端配4-40可拆卸螺丝，4件装 | 79.6 | 6 | 合同签署后30天内 | 477.6
12 | 25 mm无底座接杆 | MBP1-25D | 25 mm无底座接杆，长度：25 mm，顶部M4螺纹孔，附送M4 × 12紧定螺钉 | 48.8 | 4 | 合同签署后30天内 | 195.2
13 | 25 mm带底座接杆 | MBP1-12.5A | 25 mm带底座接杆，长度：12.5 mm，M6螺纹贯穿孔，附送M6 × 12紧定螺钉 | 40 | 6 | 合同签署后30天内 | 240
14 | 25 mm带底座接杆 | MBP1-25A | 25 mm带底座接杆，长度：25 mm，顶部M6螺纹孔，附送M6 × 16紧定螺钉 | 57.6 | 4 | 合同签署后30天内 | 230.4
15 | 25 mm带底座接杆 | MBP1-38A | 25 mm带底座接杆，长度：38 mm，顶部M6螺纹孔，附送M6 × 16紧定螺钉 | 75.2 | 4 | 合同签署后30天内 | 300.8
16 | 38 mm接杆底座 | MBB-1.5A | 38 mm接杆底座，中心M6螺柱，无磁性 | 78.4 | 4 | 合同签署后30天内 | 313.6
17 | 金属膜平面反射镜 | OMM1-S1-P6 | 金属膜平面反射镜，圆形，D=25.4 mm，T=6.0 mm，材料：Borofloat 33，带二氧化硅保护层银膜S1：450 nm - 20.0 μm，6片装 | 775.2 | 1 | 合同签署后30天内 | 775.2
18 | 圆形两轴光学调整架 | MMM-1 | 圆形两轴光学调整架，两个调节器，紧定螺钉固定，适配Ø25.4 mm光学元件 | 130.8 | 15 | 合同签署后30天内 | 1962
19 | 圆形两轴光学调整架 | MMM-2 | 圆形两轴光学调整架，两个调节器，紧定螺钉固定，适配Ø50.8 mm光学元件 | 335.4 | 5 | 合同签署后30天内 | 1677
20 | 30 mm同轴安装板 | MCO-12.5A | 30 mm同轴安装板，厚度：12.7 mm，包含2个SM1卡环，适配Ø25.4 mm光学元件 | 84.5 | 10 | 合同签署后30天内 | 845
21 | 60 mm同轴安装板 | MCOB-12.5A | 60 mm同轴安装板，厚度：12.7 mm，包含2个SM2卡环，适配Ø50.8 mm光学元件 | 109.5 | 14 | 合同签署后30天内 | 1533
22 | 同轴转接板 | MCA-3060 | 同轴转接板，用于30 mm和60 mm同轴系统转接，M4螺纹孔 | 117.5 | 5 | 合同签署后30天内 | 587.5
23 | 直角光学调整架 | MCRA-1 | 直角光学调整架，用于圆形镜片，带Ø6 mm光壁孔，兼容30 mm同轴系统和SM1螺纹 | 526.8 | 4 | 合同签署后30天内 | 2107.2
24 | 直角光学调整架 | MCRA-2 | 直角光学调整架，带Ø6 mm光壁孔，兼容60 mm同轴系统和SM2螺纹，M4/M6安装孔 | 910.4 | 2 | 合同签署后30天内 | 1820.8
25 | 同轴系统接杆 | MCR-0.5-P4 | 同轴系统接杆，长0.5英寸（12.7 mm），Ø6 mm，两端配4-40可拆卸螺丝，4件装 | 39.6 | 4 | 合同签署后30天内 | 158.4
26 | 同轴系统接杆 | MCR-1-P4 | 同轴系统接杆，长1英寸（25.4 mm），Ø6 mm，两端配4-40可拆卸螺丝，4件装 | 44.8 | 4 | 合同签署后30天内 | 179.2
27 | 同轴系统接杆 | MCR-1.5-P4 | 同轴系统接杆，长1.5英寸（38.1 mm），Ø6 mm，两端配4-40可拆卸螺丝，4件装 | 50.4 | 4 | 合同签署后30天内 | 201.6
28 | 同轴系统接杆 | MCR-2-P4 | 同轴系统接杆，长2英寸（50.8 mm），Ø6 mm，两端配4-40可拆卸螺丝，4件装 | 53.6 | 4 | 合同签署后30天内 | 214.4
29 | 圆形两轴光学调整架 | MMM-1T | 圆形两轴光学调整架，两个调节器，附带SM1卡环，适配Ø25.4 mm光学元件 | 154.8 | 5 | 合同签署后30天内 | 774
30 | 12.7 mm接杆支架 | MBH-40B-P6 | 12.7 mm接杆支架，长度：40 mm，磁性底座，6件装 | 504 | 2 | 合同签署后30天内 | 1008
31 | Z轴平移安装座 | MCT-Z1 | Z轴平移安装座，兼容30 mm同轴系统，适配Ø25.4 mm光学元件 | 760.8 | 2 | 合同签署后30天内 | 1521.6
32 | 标准光学面包板 | TB-6060 | 标准光学面包板，尺寸：600 mm × 600 mm × 12.7 mm，M6螺纹贯穿孔，材质：6061-T6铝合金 | 2350.4 | 1 | 合同签署后30天内 | 2350.4
33 | 消色差胶合透镜 | OLD3244-T2 | 消色差胶合透镜，D=50.8 mm，F=100.0 mm，材料：N-BAF10/N-SF10，工作波段：400-700 nm | 670.4 | 1 | 合同签署后30天内 | 670.4
34 | 消色差胶合透镜 | OLD2444-T2 | 消色差胶合透镜，D=25.4 mm，F=100.1 mm，材料：N-BK7/SF5，工作波段：400-700 nm | 476.8 | 2 | 合同签署后30天内 | 953.6
35 | 转接件 | MTA-SM1B | 转接件，带SM1内螺纹和SM2外螺纹 | 65.6 | 3 | 合同签署后30天内 | 196.8
36 | XY平移调整架 | MCT-XY1 | XY平移调整架，兼容30 mm同轴系统，SM1卡环固定，适配Ø25.4 mm光学元件 | 514.8 | 1 | 合同签署后30天内 | 514.8
37 | 金属膜平面反射镜 | OMM2-S1 | 金属膜平面反射镜，圆形，D=50.8 mm，T=12.7 mm，材料：Borofloat 33，带二氧化硅保护层银膜S1：450 nm - 20.0 μm | 372.5 | 1 | 合同签署后30天内 | 372.5
38 | 长波通二向色镜 | OFD1RLP-805 | 长波通二向色镜，长方形，25.0 mm × 36.0 mm，材料：UVFS，反射截止&透射起始波长：805 nm | 997.7999 | 3 | 合同签署后30天内 | 2993.3998
39 | LED控制器 | LEC1-B | LED控制器，最大电流：1200 mA，三种控制模式，包含电源适配器 | 777.5993 | 2 | 合同签署后30天内 | 1555.1987
40 | 预准直LED | LEM4000C1 | 预准直LED，色温：4000 K，最大电流：1200 mA，近似光束Ø25 mm | 827.9962 | 1 | 合同签署后30天内 | 827.9962
41 | 优质硬膜长波通边通滤光片 | OFE1LP-800 | 优质硬膜长波通边通滤光片，圆形，D=25.4 mm，材料：UVFS，起始波长：800 nm，安装于外径25.4 mm的标准卡环 | 790.1977 | 1 | 合同签署后30天内 | 790.1977
42 | USB3.0黑白相机 | AIC-231GM-USB | USB3.0黑白相机，CMOS黑白传感器，1920 × 1200像素，像元尺寸：5.86 μm × 5.86 μm，帧率：40 FPS，USB3.0数据接口 | 922.7998 | 3 | 合同签署后30天内 | 2768.3994
43 | 消色差胶合透镜 | OLD3272-T5 | 消色差胶合透镜，D=50.8 mm，F=400.0 mm，材料：N-BAK4/N-SF10，工作波段：400-1100 nm | 972.0034 | 1 | 合同签署后30天内 | 972.0034
44 | 同轴系统接杆 | MCR-3-P4 | 同轴系统接杆，长3英寸（76.2 mm），Ø6 mm，两端配4-40可拆卸螺丝，4件装 | 138.599 | 4 | 合同签署后30天内 | 554.3961
45 | 同轴系统接杆 | MCR-4-P4 | 同轴系统接杆，长4英寸（101.6 mm），Ø6 mm，两端配4-40可拆卸螺丝，4件装 | 144.8999 | 4 | 合同签署后30天内 | 579.5996
46 | 同轴系统接杆 | MCR-1.5-P4 | 同轴系统接杆，长1.5英寸（38.1 mm），Ø6 mm，两端配4-40可拆卸螺丝，4件装 | 113.3999 | 4 | 合同签署后30天内 | 453.5996
47 | 俯仰偏转位移台 | DMPY-1 | 俯仰偏转位移台，双微分头，俯仰及偏转角度±4° | 560.6992 | 2 | 合同签署后30天内 | 1121.3984
48 | 消色差胶合透镜 | OLD2441-T2 | 消色差胶合透镜，D=25.4 mm，F=80.0 mm，材料：N-BK7/N-SF5，工作波段：400-700 nm | 536.3997 | 1 | 合同签署后30天内 | 536.3997
49 | 消色差胶合透镜 | OLD2436-T2 | 消色差胶合透镜，D=25.4 mm，F=50.2 mm，材料：N-BAF10/N-SF10，工作波段：400-700 nm | 536.3997 | 1 | 合同签署后30天内 | 536.3997
50 | 消色差胶合透镜 | OLD3262-T5 | 消色差胶合透镜，D=50.8 mm，F=180.0 mm，材料：N-LAK22/N-SF6，工作波段：400-1100 nm | 972.0034 | 1 | 合同签署后30天内 | 972.0034
51 | 金属膜直角棱镜反射镜 | OPRR25-S1S | 金属膜直角棱镜反射镜，直角边长：25.0 mm，材料：N-BK7，带二氧化硅保护层银膜S1：450 nm - 20.0 μm | 565.2034 | 1 | 合同签署后30天内 | 565.2034
52 | SM1透镜套筒 | SM1L8-C | SM1透镜套筒，两端SM1外螺纹，长度：8 mm | 69.3029 | 1 | 合同签署后30天内 | 69.3029
53 | SM1透镜套筒 | SM1L50-A | SM1透镜套筒，内外螺纹，内螺纹长度：50 mm，附带1个SM1卡环 | 108.8981 | 1 | 合同签署后30天内 | 108.8981
54 | 30 mm同轴立方体 | MCC3-C | 30 mm同轴立方体，适配25.4 mm立方体及分束立方转接件 | 596.6965 | 1 | 合同签署后30天内 | 596.6965
55 | 固定式管镜 | ITF1-T2 | 固定式管镜，f=60 mm，工作波段：400-700 nm，放大倍率：0.3X，安装螺纹：SM1 | 835.2056 | 1 | 合同签署后30天内 | 835.2056
56 | SM2透镜套筒 | SM2L25-A | SM2透镜套筒，内外螺纹，内螺纹长度：25 mm，附带1个SM2卡环 | 123.3056 | 1 | 合同签署后30天内 | 123.3056
57 | SM2透镜套筒转接件 | SM2L12-D | SM2透镜套筒转接件，外螺纹，外螺纹长度：12.5 mm，附带2个SM2螺纹锁紧外卡环 | 191.7045 | 1 | 合同签署后30天内 | 191.7045
58 | 优质硬膜带通滤光片 | OFBH150-690 | 优质硬膜带通滤光片，圆形，D=25.4 mm，材料：UVFS，中心波长：690 nm，半高宽：50 nm，安装于外径25.4 mm的标准卡环 | 943.1997 | 1 | 合同签署后30天内 | 943.1997
59 | 矩形片安装底座 | MCC1-1SB | 矩形片安装底座，兼容 30 mm 同轴立方体，适配最大尺寸36 mm × 25 mm × 3 mm 的矩形光学元件 | 336.6044 | 1 | 合同签署后30天内 | 336.6044
60 | 标准光学面包板 | TB-2025 | 标准光学面包板，尺寸：250 mm × 200 mm × 12.7 mm，M6螺纹贯穿孔，材质：6061-T6铝合金 | 529.2016 | 1 | 合同签署后30天内 | 529.2016
[6 empty] | 总价 | 72900.1