## Sheet1
序号 | 设备名称 | 品牌 | 型号 | 技术参数 | 单位 | 数量 | 备注
1 | 无线领夹话筒套装 | SHURE | SLXD4+SLXD1+WL185MB/C-TQG | SLXD4+：1.清晰的24位数字音频质量，动态范围>118 dB 2.138MHz 宽频调谐范围（视地区而定）每个频段有39可用通道 3.每个6MHz电视频段最多可兼容11个兼容通道；每个8 MHz频段最多可兼容14个兼容通道 4.自动设置 - SLX-D+接收机和发射机一旦连接，即使受到射频干扰，也能保持连接状态 5.借助ShowLink® Ease，可以通过连接的接收机远程无线调整发射机参数， 6.使用Wireless Workbench桌面软件监控射频状态并控制接收机和发射机参数，或者通过Wi-Fi或蓝牙使用Wireless Workbench移动应用程序进行远程控制 7.每台SLX-D+接收机都内置了Shure专利数字反馈抑制软件，可在发生任何不必要的音频反馈时自动抑制该反馈 8.每个 SLX-D+ 组件和系统均预装了AES-256加密，让您无后顾之忧 9.使用2节AA电池（随附）或选购Shure SB903锂离子充电电池和充电配件，最长可使用8小时 10.单通道半机架设计，采用坚固耐用的金属结构 11.增益调节范围：-18至+42 dB，以 1 dB 为步进 12.话筒/线路开关：30dB衰减 13.射频输入：50Ω,BNC SLXD1+:1.清晰的24位数字音频质量，动态范围>118 dB 2.138MHz 宽频调谐范围（视地区而定）每个频段有39可用通道 3.每个6MHz电视频段最多可兼容11个兼容通道；每个8 MHz频段最多可兼容14个兼容通道 4.自动设置 - SLX-D+接收机和发射机一旦连接，即使受到射频干扰，也能保持连接状态 5.借助ShowLink® Ease，可以通过连接的接收机远程无线调整发射机参数 6.使用Wireless Workbench桌面软件监控射频状态并控制接收机和发射机参数，或者通过Wi-Fi或蓝牙使用Wireless Workbench移动应用程序进行远程控制 7.每台SLX-D+接收机都内置了Shure专利数字反馈抑制软件，可在发生任何不必要的音频反馈时自动抑制该反馈 8.每个 SLX-D+ 组件和系统均预装了AES-256加密，让您无后顾之忧 9.使用2节AA电池（随附）或选购Shure SB903锂离子充电电池和充电配件，最长可使用8小时 10.牢固耐用，符合人体工程学的塑料结构 11.接口：TA4M 12.发射功率：1mW/10mW 13.占用带宽：<200kHz WL185MB/C-TQG:电容，心性领夹微型领夹话筒； 可旋转式领带夹可绕轴90度旋转，放置灵活 1.指向性：心性 2.频率响应：70Hz-20KHz 3.灵敏度：-43.5 dBv/Pa 4.最大声压级：140.5 dB SPL 5.本底噪声：20 dB SPL 6.动态范围：120.5 dB 7.连接口：TA4F 提供产品彩页，授权函及售后服务承诺函，并加盖公章,原厂2年质保(话筒头除外)。 | 套 | 3
2 | 电池 | SHURE | SB903 | 1.标称电压：3.6V 2.标称容量：1200mAh 提供产品彩页，授权函及售后服务承诺函，并加盖公章,原厂1年质保。 | 个 | 3
3 | 充电器 | SHURE | SBC203 | 1.充电时间：50% = 1 小时 : 15 分钟; 100% = 2 小时 : 30 分钟 2.电源要求：5 V DC, 3 A 最大值 3.外观尺寸：66 x 99 x 165 毫米 (2.6 x 3.9 x 6.5 英寸), 4.高度 x 宽度 x 深度 5.重量：284 克 6.外壳：ABS 7.输入电压范围：100 为 240 伏交流 8.工作频率：50 赫兹 为 60 赫兹 9.最大输入功率：0.6 A 提供产品彩页，授权函及售后服务承诺函，并加盖公章,原厂1年质保。 | 个 | 3
4 | 辅材 | 国产 | 定制 | 线缆、配件、接头，对接思美prism 12*12音频处理器 | 套 | 3
5 | 安装和调试费 | 国产 | 定制 | 1.设备及敷设线缆安装； 2.思美prism 12*12音频处理器软件调试，开机默认合适音量； 3.快思聪CP4中控主机中控软件优化，控制界面调优能控制音量； | 套 | 3
合计