## 2024-3
标准O型反射镜架 | 标准O型反射镜架，两个调节器，紧定螺丝固定，安装直径 50.8 mm光学元件，AMM-2B | 1
自由空间旋转调整架 | 自由空间旋转调整架，内含2个精密轴承，附带一个SM1R卡环，安装直径 25.4 mm光学元件，CMRM1 | 2
平凸透镜 | CX10821-A，平凸透镜，N-BK7，直径 50.8 mm，焦距 500.0 mm，增透膜 400 nm-700 nm | 1
平凸透镜 | MCX10820-A，平凸透镜，N-BK7，直径 50.8 mm，焦距 400.0 mm，增透膜 400 nm-700 nm，安装于SM2标准透镜套筒中 | 2
同轴系统五轴光学调整架 | 同轴系统五轴光学调整架，兼容30mm同轴系统和自由空间，五个带锁紧的调节器，俯仰/偏转可调角度±4°，X轴和Y轴平移±1mm，Z轴平移±3.8mm，用于安装最厚10.0 mm(0.39英寸)的25.4mm(Ø1英寸)光学元件，AMM5-1AC | 1
金属膜平面反射镜 | PM10-AG-P10，金属膜反射镜，Borofloat，直径 25.4 mm，银膜 450 nm-20.0 μm，带二氧化硅保护层，10片装 | 1
石英零级波片 | HWP10-1030B，石英空气隙零级波片，直径 25.4 mm，通光孔径 10.0 mm，设计波长 1030 nm，延迟量 λ/2 | 1
φ25 mm接杆滑块 | φ25 mm接杆滑块，带M4螺纹，φ6定位孔，SC1 | 4
叉块 | 叉块，316材质，沉头腰型槽长度 32 mm，一包五个，PHC-32S-P5 | 1
φ25mm垫片 | φ25 mm垫片，304材质，5 mm厚，一包五个，OP1-5C-P5 | 1
标准光学面包板 | 标准光学面包板，尺寸 600 mm×300 mm×12.7 mm，M6螺纹贯穿孔，MBB-3060 | 1
接杆支架底座 | 接杆支架底座，无磁性，一包五个，PR-1A-P5 | 1
薄膜偏振片 | FLP25-NIR-M，薄膜线性偏振片，N-BK7玻璃基底，700-1700 nm，双层衬底，通光孔径Ø21.5 mm，安装于外径1英寸机械卡环中 | 1
位移调节架 | 位移调整架，底部带M4安装孔，XY方向 ±1.0 mm行程，适用安装直径 25.4 mm光学元件，附带1个SM1R卡环，兼容 30 mm同轴系统，TXY1S | 1
石英零级波片 | QWP20-1030B，石英空气隙零级波片，直径 25.4 mm，通光孔径 20.0 mm，设计波长 1030 nm，延迟量 λ/4 | 1
标准光学爬高架 | 标准光学爬高架，光轴高度 60-464 mm，固定45度的 25.4 mm反射镜支架,OBS-505 | 1
高功率激光线偏振分束立方 | MPBS24-1030-HP，高功率激光线偏振分束立方体，UVFS，L=25.4 mm，工作波长 1030 nm，安装于 30 mm同轴立方体安装座中 | 1
超快反射镜 | UFPM20-B2-SP，超快反射镜，熔融石英，工作波长：970 nm-1150 nm，直径50.8 mm | 1
固定式透镜安装架 | 固定式透镜安装架，SM2内螺纹，适用安装直径 50.8 mm光学元件，附带1个SM2R卡环，FLF2 | 2
石英真零级波片 | HWP20-808BT，石英真零级波片，直径 25.4 mm，通光孔径 20.0 mm，设计波长 808 nm，延迟量 λ/2 | 1
可变倍率激光扩束镜 | LZBE-1030-2-10X，可变倍率激光扩束镜，Corning7979和JGS1，最大入射光斑直径8.5 mm，放大倍率2X-10X，工作波长 1030-1090 nm | 1
长波通二向色镜 | DM20-650LP,长波通二向色镜，UVFS，直径 50.8 mm，透射起始&反射截止 650 nm | 2
短波通二向色镜 | DM10-805SP，短波通二向色镜，UVFS， 直径25.4 mm × 3.2 mm，透射截止&反射起始 805nm | 3
短波通二向色镜 | DM20-650SP,短波通二向色镜，UVFS，直径 50.8 mm，透射截止&反射起始 650 nm | 2
五相1轴控制器 | EM-CV5-1，五相1轴控制器，适配五相电机，单轴控制器 | 1
电动旋转位移台 | EM-RP60,电动旋转位移台，步进电机驱动，不含控制器及电源，行程360°，台面尺寸φ59 mm | 1
石英消色差波片 | AHWP10-VIS，消色差波片，直径 25.4 mm，通光孔径 10.0 mm，设计波长 400 nm-700 nm，延迟量 λ/2 | 1
石英消色差波片 | AQWP20-VIS，消色差波片，直径 25.4 mm，通光孔径 20.0 mm，设计波长 400 nm-700 nm，延迟量 λ/4 | 1
光纤抛光/研磨砂纸 | 光纤抛光/研磨砂纸，尺寸：152x 152mm，1μm金刚石砂粒，5PCS一包装袋，GS1D | 1
光纤清洁擦拭纸 | 纸张尺寸60×90mm，100张/盒 | 1
光纤清洁液 | 容量58ml，清洁次数650+ | 1
磁性光束高度尺 | 310 mm×40 mm，底座带磁铁 | 1
90度翻转座 | 翻转角度90度 | 1
单模光纤跳线 | 护套外径Ø0.9 mm，L=2.0 m，波长范围 450 nm-600 nm，FC/APC | 1
光纤偏振器 | 3环，直径29 mm，无光纤 | 1
燕尾槽导轨 | 长度 150.0 mm | 1
燕尾槽导轨 | 平台尺寸 50 mm × 25.4mm | 1
全光纤偏振器 | 用于带Ø900 µm紧致缓冲层光纤 | 1
FC/APC转FC/APC匹配套 | 窄键(2.0 mm)，方形法兰 | 2
手动光纤切割刀 | 适用于单芯光纤，切割长度9-24 mm | 1
三口光纤剥线钳 | 适用于剥离光纤涂覆层、松套管及3.0 mm外护套 | 1
单模光纤跳线 | 护套外径Ø0.9 mm，L=2.0m，波长范围 450 nm-600 nm，FC/APC | 2
光纤L形支架 | 带4个Ø9.5 mm通孔和8个M2螺纹孔 | 1
Z轴直线位移台 | Z轴直线位移台，行程10mm，台面尺寸 90 mm × 90 mm，LS90-10CZ | 1
90度翻转座 | 90度翻转座，翻转角度90度，TM90 | 2
五轴光学调整架 | 五轴光学调整架，五个带锁紧的调节器，俯仰/偏转可调角度 ±4°，X轴和Y轴平移 ±1 mm，Z轴平移 ±3.25 mm，用于安装最厚 10.0 mm的25.4 mm光学元件，AMM5-1A | 1
燕尾槽导轨 | 燕尾槽导轨，长度 450.0 mm，DR50-450 | 2
Φ12.7 mm接杆支架 | 磁性底座式接杆支架，夹持直径 12.7 mm接杆，H=50 mm，一包五根，PH-50B-P5 | 3
金属膜平面反射镜 | PM10-AG-P10，金属膜反射镜，Borofloat，直径 25.4 mm，银膜 450 nm-20.0 μm，带二氧化硅保护层，10片装 | 1
可调光阑 | 可调光阑，通光孔直径 1 mm~20.5 mm，带拨杆，安装于OP-75接杆，DPP20 | 3
位移调整架 | TXY1Q,位移调节架，XY方向 ±1.0 mm行程，适用安装直径 25.4 mm光学元件，附带1个SM1R卡环，带1个磁性快拆板，兼容 30 mm同轴系统 | 2
位移调节架 | 位移调节架，XY方向 ±1.0 mm行程，适用安装直径 25.4 mm光学元件，附带1个SM1R卡环，兼容 30 mm同轴系统，TXY1 | 4
固定式光纤准直器 | FC635-2-APC,固定式光纤准直器，N-BK7，输出光斑直径 2.0 mm，工作波长 635 nm，FC/APC接头 | 1
直角光学调整架 | 直角光学调整架，螺纹副带锁紧，螺纹孔安装同轴接杆，适用安装直径 25.4 mm光学元件，RAMC-1BL | 5
平凹透镜 | MCC10610-B，平凹透镜，N-BK7，直径 25.4 mm，焦距 -50.0 mm，增透膜 700 nm-1100 nm，安装于SM1标准透镜套筒中 | 1
多模光纤 | MMC200L-0.22-PC-5，多模光纤跳线，纤芯直径：200 μm，NA:0.22，护套外径 3.0 mm，L=5.0 m，波长范围 300 nm-2400 nm，FC/PC接头， 2.2 mm宽键 | 1
优质短波通滤光片 | MEFH10-800SP，优质短波通滤光片，直径25.4 mm，截止波长：800 nm | 1
右旋圆偏振片 | RCP25-VIS-M，经济型薄膜圆偏振片，N-BK7玻璃基底，400-700 nm，双层衬底，通光孔径Ø21.5 mm，安装于外径1英寸机械卡环中 | 1
左旋圆偏振片 | LCP25-VIS-M，经济型薄膜圆偏振片，N-BK7玻璃基底，400-700 nm，双层衬底，通光孔径Ø21.5 mm，安装于外径1英寸机械卡环中 | 1
光纤法兰 | 光纤法兰，SM1外螺纹，FC/PC连接头，SM1E-FPC2 | 1
光纤法兰 | 光纤法兰，SM1外螺纹，FC/APC连接头，SM1E-FAPC2 | 1
精密光学调整架 | 精密光学调整架，三个带抱紧锁紧方式调节器，厚前板，光壁孔紧定螺钉固定，安装直径 50.8 mm光学元件，AMM3-2B | 1
无空隙挠性压块 | 无空隙挠性压块，用于直径25 mm接杆，沉头腰型孔长19 mm，M6夹紧螺丝,MT-PHC25S | 9
光纤抛光/研磨砂纸 | 光纤抛光/研磨砂纸，尺寸：152x 152mm，0.02μm二氧化硅砂粒，5PCS一包装袋，GSCF | 1
手动旋转位移台套件 | 手动旋转位移台套装，带旋转台和转接板，RP-1A-KIT | 1
二维可调式平台 | 二维可调式平台，两个调节器，49 mm × 49 mm，带压臂，APM-1 | 1
定制面包板 | 定制面包板，6061-T6材质，尺寸400*725*12.7mm，其余同标品，MBB-4072-SP1 | 1
金属膜平面反射镜 | PM10-UVAL-P10，金属膜反射镜，Borofloat，直径 25.4 mm，紫外增强铝膜 250 nm-600 nm，带二氧化硅保护层，10片装 | 1
标准O型反射镜架 | 标准O型反射镜架，两个调节器，紧定螺丝固定，安装直径 25.4 mm光学元件，AMM-1B | 3
标准光学爬高架 | 标准光学爬高架，光轴高度 60-264 mm，固定45度的 25.4 mm反射镜支架，OBS-305 | 1
光纤转接头 | OFA-FC-AD-BF-C230，FC/PC裸纤适配器，Ø230 µm口径，陶瓷插芯 | 2
单模光纤跳线 | C780-PCAPC-5，单模光纤跳线，护套外径 3.0 mm，L=5.0 m，波长范围 780 nm-970 nm，公母头FC/PC转FC/APC | 1
接杆万向角度夹具 | 接杆转接夹具，适用于直径 12.7 mm接杆，360°平行旋转转接，2°刻度精度，UPH-12.7 | 3
滤光片夹持架 | 滤光片夹持架，可夹持 12.7 mm~50.8 mm圆形或者方形光学元件，夹持最大厚度 8.0 mm，FHM1 | 1
标准光学面包板 | 标准光学面包板，尺寸 450 mm×600 mm×12.7 mm，M6螺纹贯穿孔，MBB-4560 | 1
Z轴平移安装座 | Z轴平移安装座，兼容 30 mm同轴系统，行程 1 mm，分度 1μm，MFT | 2
接杆支架底座 | 接杆支架底座，底部带圆形强磁，一包五个，PR-1S-P5 | 3
30mm同轴安装板 | 30 mm同轴安装板，厚度 9.0 mm，光壁孔，安装SM1透镜套筒，OPM-9C | 10
非偏振分束立方 | MBS1455-A，非偏振分束立方，N-BK7，L=25.4 mm，分光比 50：50 (R ：T)，增透膜 400 nm-700 nm，安装于 30 mm同轴立方体安装座中 | 1
Φ12.7 mm接杆 | φ12.7 mm接杆，顶部M4 × 12螺柱，底部M6螺纹孔，L=40 mm，一包五根，OP-40-P5 | 3
Φ12.7 mm接杆支架 | 标准接杆支架，夹持直径 12.7 mm接杆，底部M6螺纹贯穿孔，H=40 mm，一包五根，PH-40A-P5 | 3
LED平行光源 | LB-SPL-20W，LED平行光源，白色，光束直径20 mm，工作距离110±50 mm | 2
恒流驱动器 | LB-LSCC-2T，恒流驱动器，双通道输出，输出可调范围0~1000 mA | 1
INOVANCE CMOS相机 | IC0200GC，INOVANCE CMOS相机，GigE数据传输接口，有效像素1920×1200，像元尺寸4.8 μm×4.8 μm，彩色传感器 | 1
优质短波通滤光片 | MEFH10-800SP，优质短波通滤光片，直径25.4 mm，截止波长：800 nm | 1
可调光阑 | DP25，可调光阑，通光孔直径 1 mm~25 mm，带拨杆，M4螺柱，可安装接杆 | 5
二维可调式柱透镜安装架 | AMR-1R,柱透镜安装架，可调式，两个调节器，右手系，最大夹持高度 40.0 mm | 1
滤光片夹持架 | 滤光片夹持架，可夹持 12.7 mm~50.8 mm圆形或者方形光学元件，夹持最大厚度 8.0 mm，FHM1 | 1
12.7 mm接杆角度夹具 | 接杆转接夹具，90°安装，夹持直径 12.7 mm接杆，CF-12.7 | 2
标准O型反射镜架 | 标准O型反射镜架，两个调节器，紧定螺丝固定，安装直径 50.8 mm光学元件，AMM-2B | 2
高功率激光线反射镜 | LPM10-532-HP，高功率激光线反射镜，UVFS，直径 25.4 mm，工作波长532 nm | 1
精密光学旋转调整架 | 精密光学旋转调整架，可以提供±4°的角度调整和360°旋转调整，三个带抱紧锁紧方式调节器，安装直径 25.4 mm光学元件，AMMR-1A | 3
矩形光学调整架 | 矩形光学调整架，三个带抱紧锁紧方式调节器，厚前板，弹性压片固定，左手系、安装 25.4 mm矩形光学元件，AMM3-1SL | 1
标准O型反射镜架 | 标准O型反射镜架，两个调节器，紧定螺丝固定，安装直径 25.4 mm光学元件，AMM-1B | 4
光纤跳线 | C460-PC-2，单模光纤跳线，护套外径 3.0 mm，L=2.0 m，波长范围 450 nm-600 nm，FC/PC | 1
Φ12.7 mm接杆支架 | 磁性底座式接杆支架，夹持直径 12.7 mm接杆，H=75 mm，一包五根，PH-75B-P5 | 2
金属膜平面反射镜 | PM10-AG-P10，金属膜反射镜，Borofloat，直径 25.4 mm，银膜 450 nm-20.0 μm，带二氧化硅保护层，10片装 | 1
标准O型反射镜架 | 标准O型反射镜架，两个调节器，紧定螺丝固定，安装直径 25.4 mm光学元件，AMM-1B | 5
自定心透镜安装座 | SC60LH，兼容60 mm同轴系统的自定心透镜安装座，Ø3.8 mm至Ø46.0 mm，M4螺纹底孔 | 1
光纤抛光/研磨砂纸 | 光纤抛光/研磨砂纸，尺寸：152x 152mm，3μm金刚石砂粒，5PCS一包装袋，GS3D | 1
光纤抛光/研磨砂纸 | 光纤抛光/研磨砂纸，尺寸：152x 152mm，1μm金刚石砂粒，5PCS一包装袋，GS1D | 1
XY调整架 | XY调整架，用于12.5mm~76mm矩形光学元件，最大夹持厚度4mm，M4螺纹孔，MS-XY | 1
旋转调整架 | 紧凑型旋转调整架，42 mm × 42 mm × 15.9 mm，带差分读数、SM1螺纹，CRM-1ADS | 8
Φ12.7 mm接杆 | φ12.7 mm接杆，顶部M4 × 12螺柱，底部M6螺纹孔，L=100 mm，一包五根，OP-100-P5 | 2
Φ12.7 mm接杆 | φ12.7 mm接杆，顶部M4 × 12螺柱，底部M6螺纹孔，L=200 mm，一包五根，OP-200-P5 | 1
Φ12.7 mm接杆 | φ12.7 mm接杆，顶部M4 × 12螺柱，底部M6螺纹孔，L=150 mm，一包五根，OP-150-P5 | 1
自由空间旋转调整架 | 自由空间旋转调整架，内含2个精密轴承，附带一个SM1R卡环，安装直径 25.4 mm光学元件，CMRM1 | 2
薄膜偏振片 | FLP25-VIS-M，薄膜线性偏振片，N-BK7玻璃基底，400-700 nm，双层衬底，通光孔径Ø21.5 mm，安装于外径1英寸机械卡环中 | 1
薄膜线性偏振片 | FLP13-VIS-M，薄膜线性偏振片，N-BK7玻璃基底，400-700 nm，双层衬底，通光孔径Ø10 mm，安装于外径0.5英寸机械卡环中 | 1
介质膜平面反射镜 | BDM2-A，介质膜反射镜，UVFS，直径 50.8 mm，工作波长 400 nm-750 nm | 2
放射镜笼式立方体 | 30 mm同轴分束立方安装座，安装 25.4 mm立方体及转接件，CM-3 | 2
同轴系统反射镜架 | 同轴系统反射镜架，三个调节器，兼容 30 mm同轴系统，附带两个SM1R卡环，安装直径 25.4 mm光学元件，AMC-1A | 2
激光线偏振分束立方 | MPBS24-532，激光线偏振分束立方，UVFS，L=25.4 mm，消光比（Tp：Ts）>3000：1，工作波长 532 nm，安装于 30 mm同轴立方体安装座中 | 1
石英多级波片 | MHWP20-520BM，石英多级波片，直径 25.4 mm，通光孔径 20.0 mm，设计波长 520 nm，延迟量 λ/2，安装于SM1标准透镜套筒中 | 1
燕尾槽滑块 | 燕尾槽滑块，平台尺寸 25 mm × 25.4 mm，DR50F-25 | 2
燕尾槽滑块 | 燕尾槽滑块，平台尺寸 25 mm × 32 mm，带垂直导轨，DR50F-25V | 2
Z轴平移安装座 | Z轴平移安装座，兼容 30 mm同轴系统，行程 1 mm，分度 1μm，MFT | 1
50 mm磁性快拆安装座 | 50 mm磁性快拆安装座，台面尺寸 50 mm×50 mm，厚度25.9 mm，顶板与底板组件，MKB-50 | 3
长波通二向色镜 | 长波通二向色镜，UVFS，直径 50.8 mm，透射起始&反射截止 550 nm | 1
标准O型反射镜架 | 标准O型反射镜架，两个调节器，紧定螺丝固定，安装直径 25.4 mm光学元件，AMM-1B | 5
直角棱镜反射镜 | RAP125-A，直角棱镜反射镜，N-BK7，直角棱镜 L=25.0 mm，工作波长 400 nm-750 nm | 4
标准光学爬高架 | 标准光学爬高架，光轴高度 60-264 mm，固定45度的 25.4 mm反射镜支架，OBS-305 | 2
25mm手动位移台 | 25 mm手动位移台，三轴，行程 25 mm，台面尺寸 90 mm×90 mm，左侧驱动，LS90-25L3 | 1
介质膜平面反射镜 | BDM1-B-P10，介质膜反射镜，UVFS，直径 25.4 mm，工作波长 750 nm-1100 nm，10片装 | 1
吸收型中性密度滤光片 | NDFA10-40-B，吸收型中性密度滤光片，ND-03，直径25.4 mm，OD=4.0，增透膜700 nm-1100 nm | 1
安装座转接板 | MAP-1 安装座转接板，配合六轴光纤位移台与FMA系列固定安装座使用 | 2
直角转接板 | 直角转接板，外廓尺寸51 mm×51 mmx38 mm，带M6安装孔槽和M6螺纹孔，RAP-90A | 2
单轴不锈钢位移台 | 25 mm不锈钢手动位移台，一轴，行程 25 mm，台面尺寸 65 mm×65 mm，末端右驱，LSS65-25R1 | 1