## Excel导入模板
单槽超声波清洗机、电子门锁、轴承等维修配件采购清单
注：1.供应商响应时应提供须含详细配置清单的报价单（加盖公章）； 2.供应商响应文件须准确详细写明货物品牌、规格型号、每项货品的报价明细等； 3.每项货品须按照清单要求的品牌、型号、技术参数等提供，且单价报价不可高于单价限价，否则按单价限价执行； 4.供应商须提供营业执照、参保人员名单、近三年同类项目业绩清单并附合同关键页复印件、商业信誉证明及供应商认为需要提供的其它资料等。
序号 | *物资名称(必填) | *数量(必填) | 计量单位 | *单价限价(人民币,必填) | 总价 | 主要技术参数 | 品牌 | 型号 | 是否进口(非进口填0,进口填1) | 入库地点
1 | 方通灯150mm*1200mm | 5 | 个 | 80 | 400 | 150*1200 48W 6500K | 雷士 |  | 0 | 紫荆14号楼工程科库房
2 | 平基M4*60MM | 100 | 根 | 0.37 | 37 | M4*60MM | 不限 |  | 0 | 紫荆14号楼工程科库房
3 | 法兰消音立式止回阀 | 4 | 个 | 406 | 1624 | HC41X-16(DN100) 孔数8，孔径18mm,长度153mm 孔距180mm | 埃美柯 |  | 0 | 紫荆14号楼工程科库房
4 | 对夹蝶阀 | 4 | 个 | 163 | 652 | D37X3-10/16ZB(DN50) | 埃美柯 |  | 0 | 紫荆14号楼工程科库房
5 | 机械密封 GF-22 | 10 | 个 | 194 | 1940 | GF-22 | 格兰富 |  | 0 | 紫荆14号楼工程科库房
6 | 方形加热管 10KW | 10 | 根 | 171 | 1710 | LT RCS 380v10KW 21-08H 方形底座：104*104mm 底座孔距：83mm 总长:400mm |  |  | 0 | 紫荆14号楼工程科库房
7 | 磁翻板液位计 | 2 | 个 | 1200 | 2400 | 压力：10MP 介质温度：100℃ 介质密度：1g/cm 测量范围：l-2000mm,反馈信号4-20ma 法兰盘标准：DN25,法兰口（活口），上下两个法兰口中心距2000mm |  | UHZ DN25 | 0 | 紫荆14号楼工程科库房
8 | U型加热管12KW | 20 | 根 | 96 | 1920 | 长度1000mm,螺纹大小M18,管身材质：不锈钢，管径：16mm,电压380V 功率12KW |  |  | 0 | 紫荆14号楼工程科库房
9 | 深沟球轴承6314 | 6 | 个 | 175 | 1050 | 6314/C3Z2 | hsk |  | 0 | 紫荆14号楼工程科库房
10 | 深沟球轴承6206 | 10 | 个 | 49 | 490 | 6206 2RS | hsk |  | 0 | 紫荆14号楼工程科库房
11 | 电源极性检测仪 | 4 | 个 | 57 | 228 | 德力西10A | 德力西 | ST1887 | 0 | 紫荆14号楼工程科库房
12 | 快装马桶盖 | 10 | 个 | 90 | 900 | 460—520*360—400mm |  |  | 0 | 紫荆14号楼工程科库房
13 | 手摇疏通弹簧 | 2 | 个 | 37 | 74 | 16MM，8米加密 |  |  | 0 | 紫荆14号楼工程科库房
14 | 笔记本充电器 | 1 | 个 | 158 | 158 | USB-C接口便携PD快充 | 联想 | 小新/yoga/原装100W | 0 | 紫荆14号楼工程科库房
15 | 电子门锁 | 3 | 把 | 950 | 2850 | 清华定制款 | 金卡睿德 | 定制款 | 0 | 紫荆14号楼工程科库房
16 | 单槽超声波清洗机 | 1 | 台 | 6900 | 6900 | 内槽尺寸L380*W300*H310mm； 附加功能*设有定时、加热； 超声波电源电压*220VAC； | 威固特 VERY GOOD | VGT-109T | 0 | 紫荆14号楼工程科库房
23333