## Sheet1
会议室LED屏显示系统设备清单
序号 | 产品名称 | 技术要求 | 品牌 | 型号 | 数量 | 单位 | 备注
1 | 小间距LED屏 | 1.LED屏规格：采用RGB芯片全倒装COB封装工艺，点间距≤1.25mm，像素密度≥640000点/㎡； 2.屏幕显示尺寸:宽≥4.8m×高2.7m；整屏分辨率≥3840(宽）×2160(高）； 3.整屏采用压铸铝材质箱体拼装，16:9箱体比例； 4.亮度≥600nits（支持通过配套软件0-100%无级调节）； 5.刷新率≥3840Hz 6.最大对比度≥10000:1； 7.色温:2000-9500K可调； 8.亮度均匀性≥95%； 9.水平、垂直视角≥170°； 10.换帧频率：50/60Hz; 11.灰度等级≥12bit； 12.箱体/模组平整度≤0.05mm; 13.箱体间拼接缝隙≤0.03mm； 14.像素失控率≤1/1000000,无连续失控点，出厂时为0； 15.屏体为哑黑处理，反光率≤1.2%； 16.墨色一致性△E≤0.4，色准△E≤0.8;发光面光泽度≤8GU； 17.PCB、内部线材，塑料面板，电源，面板以及信号连接器塑胶材料的阻燃等级达到V-0级； 18.在1.1倍额定电源电压下，对地漏电流≤1.2mA； 19.电源插头与外壳裸露金属部件之间施加DC500V电压，测试一分钟，绝缘电阻≥100MΩ，在湿热条件下应≥2MΩ； 20.箱体信号满足环网备份，任意一个节点故障不影响使用； 21.显示模组与HUB主板无排线连接，采用插件方式的硬连接设计，支持带电热插拔； 22.采用前安装前维护方式，机箱内接收卡、驱动电源、HUB板须各自独立可拆卸，非采用一体化方式，便于各部件独立维修； 23.软件支持对显示屏详细状态信息监控，可支持控制器状态监控，包括具有监测控制器IP地址、温度、电压、运行时间以及设备上各种接口的状态显示功能；支持接收卡状态监控，包括通信状态、运行时间、工作电压、工作温度、显示亮度和网口状态；支持模块面板状态监控，包括有面板状态、面板编号、信号状态和数据通路状态； 24.显示屏接收卡、发送卡（控制器）及软件均为显示屏厂商自主研发，支持二次开发，非采用第三方产品贴牌。 25.LED屏具有低蓝光技术，降低蓝光对人眼的伤害，具有低蓝光认证证书； 26.LED屏支持HDR高动态图像显示，满足CESI/TS 008-2019标准，符合HDR3.0显示要求，具有HDR认证证书； 27.LED屏在亮度、色度和色相方面具有优秀的显示能力，满足CESI/TS 011-2018标准，色彩品质达到A级要求，具有色彩品质认证证书； 28.LED屏具有节能技术、选用的原材料器件具有环保无害性，通过国家的中国节能产品认证、中国环保产品认证、中国环境标志产品认证。 29.软件为LED屏厂家自主研发，支持基于麒麟、鲲鹏等国产操作系统环境下运行，具有基于麒麟、鲲鹏等国产操作系统的软件著作权证书。 30.软件支持基于龙芯、飞腾、海光等国产CPU运行，具有基于国产CPU运行的软件著作权证书。 31.提供制造商参数符合性承诺书（盖公章）。 32.LED屏及配套设备的的安装调试、质保服务工作须由LED屏原厂负责。原厂配置一名项目经理，制造商针对本项目出具安装调试、售后服务工作由原厂负责的盖章承诺书原件。安装或售后上门人员据实核验社保，与承诺不符的，承担造成的一切损失。 注：证书上产品类型为COB显示屏，型号与投标一致； | 三思 | C0401-P1.2-VC | 12.96 | ㎡ | 1.中标方需提供整套设备的运输、安装、调试、验收等工作。该项目需配合中控主机、音频和摄像机等设备做系统集成调试。 2.安装要求：框架结构设计符合国标，进场施工的结构由LED屏厂家设计并盖章。（图纸上注明项目名称（编号）、采购人，设计标准等关键因素）。采用镀锌钢管，材质标准≥Q235B；包边采用不锈钢或铝塑板，颜色美观大方。进场的钢材提供合格证书、检测报告。 3.该项目设备机柜距离大屏60米左右，需提供屏体配套线缆辅材，含屏体配电箱后端电源线、网线、视频线等，并提供穿管布线工作； 6.所供软硬件产品需提供自验收完毕之日起不少于5年的原厂质保服务，质保期间提供7*24小时电话服务，电话支持无法解决提供4小时内上门服务，核心系统或组件出现故障时，需在48小时内提供备机。所投设备的厂商须在北京市有分公司或办事处，售后团队人员应不少于6人，中标后提供办事处或分公司证明材料或实地踏勘。
2 | 屏幕控制器 | 1.输入支持最大分辨率1920×1080@60Hz，具有不少于2路HDMI1.4输入，支持HDCP1.4，可任意选择一路进行显示，支持显示输入源无缝切换，可在两路HDMI之间无缝切换，可实现处理器到发送卡任一链路故障自动切换至另一链路，不影响大屏正常显示。 2.具有不少于8路千兆网口输出，控制器到屏之间的信号传输链路采用双环路备份配置，可实现发送卡到屏任意链路故障自动切换至环路备份链路，不影响大屏正常显示。 3.具有不少于2路万兆光纤口输出，支持光纤直接上屏，也可以连接光电转换器转换成千兆网口进行远距离传输。 4.具有不少于2路HDMI环出，可以将预选的2路视频环出到显示器或者另一台控制器。 5支持3.5mm插孔音频输出，对DP、HDMI的音视频进行分离，并根据显示同步选择输出。 6.控制接口不少于1路千兆以太网口、1路TYPEC-USB接口、1个四芯同步端子。 7.支持0.4~2倍的缩放，可选灵巧缩放后将输入视频完整缩放至显示屏显示。 8.带Genlock输入和环出；可以根据外部同步源进行任意刷新率的同步输出，同步其他设备进行显示。 9.支持高帧频输入，支持1920×1080@120Hz。 10.支持高色彩输入，支持位深8Bit/10Bit/12Bit。 11.支持YCbCr和RGB两种视频格式输入。 12.自带不小于3寸液晶显屏，可预览当前LED显示屏的显示画面、显示接口状态和进行简单的设置；带旋钮按键，可以进行修改控制器IP地址等操作。 13.控制通讯帧支持AES加密，确保控制通讯安全。 14.与LED屏同一品牌，提供统一原厂售后服务。 15.提供制造商参数符合性承诺书（盖公章），提供控制器厂家盖章的规格书，规格书中须含有上述接口种类数量、功能描述，具有设备实物照片（禁止效果图），实物照片的清晰可查看接口种类数量、液晶显示器、旋钮按键等。 | 三思 | V3HS05 | 4 | 台
3 | 视频拼接处理器 | 1.视频拼接处理器配置不少于1路4K60 HDMI超高清信号输入，12路2K60 HDMI高清信号输入，12路2K60 HDMI高清 信号输出，支持后期灵活扩展,支持可视化信号IP预览及移动平板控制； 2.采用纯硬件FPGA架构，开机速度（启动电源至输出画面的时间）≤3S，输入、输出板卡支持热插拔，方便升级、扩容和维护； 3.电信级的背板交换结构，背板为每路高清信号单独提供6.25Gbps串行带宽，单输入板25Gbps带宽，单输出板卡50Gbps带宽，背板总带宽大于2T； 4.输入卡可混插到输入和输出槽位，具备输入输出通用混插插槽； 5.支持 4:4:4 图像无损处理，不丢失任何像素细节，内部处理信号不丢帧不降帧，任何分辨率下60Hz不丢帧，支持RS232串口和网络TCP/IP控制，支持处理器控制软件，完全开放控制协议。 6.支持对输入信号通道进行字符叠加的功能，可以自由定义所叠加字符的字体、颜色、大小、位置、透明度，使所叠加文字覆盖在画面上方。具有通道映射功能，通过软件即可更改输出通道的顺序，无需更改设备连接线。支持预案场景管理，操作员可对各种信号窗口显示方式和布局保存成预案场景，在需要时进行调用，也可自主设定时间间隔实现场景自动轮巡。 7.支持输出通道测试，可以自定义测试颜色及网格图像。输入输出接口分辨率可自定义为非标准分辨率；支持在线修改EDID，无需第三方工具。 8.单台设备支持对多组屏同时控制，不同组分辨率可不相同。支持故障检测功能，支持输入信号信息检测功能，彩色标示。 9.支持淡入淡出功能，支持场景之间的淡入淡出，可编辑特效效果，支持输入台标标注功能，支持文字和图片，提供专业的黑电平补偿功能，可调节融合带、非融合带和漏光带在黑位电平；漏光带宽度大小可调整，支持融合输出支持任意形状遮罩功能，支持输出通道测试，可以自定义测试颜色及网格图像，支持RGB完全可编程Alpha、Gamma、P过渡曲线设置；提供纯白和非纯白模式调整，支持多段多色的融合羽化，支持四边融合。 10.与LED屏同一品牌，提供统一原厂售后服务。 11.提供制造商参数符合性承诺书（盖公章）。 | 三思 | VProCyber-DI | 1 | 台
4 | 媒体服务器 | 1.服务器架构主板，采用六核高频处理器，不低于Quadro T400 4G专业图形独显，16G内存，256G或以上固态硬盘，含一台≥21.5寸液晶显示器，带一套有线键鼠； 2.输出：≥1路DP1.2输出，单路最大支持7680×1080@60Hz输出，支持常规3840×2160@60Hz、1920×1080@60Hz，支持水平、田字、垂直拼接； 3.监视输出：支持视频监视口输出，支持1920×1080@60Hz输出； 4.音频：≥1路3.5mm麦克风输入和1路3.5mm音频输出；； 5.视频播放：支持单台分辨率≥3840×2160的视频图像流畅播放； 6.硬件解码：支持硬件解码，超强渲染能力，播放性能卓越； 7.视频转码：内置视频转码工具，当视频格式、参数存在问题时直接打开进行转码； 8.一体化控制：支持MIDI键盘及DMX设备控制，支持时间码接收，实现声灯光一体化控制； 10.播放管理：支持流媒体/网页/office等多种文件播放管理；Word/PPT实现自动翻页滚动播放；支持字幕/正计时/倒计时/数字时钟/模拟时钟/表格/天气等多种小工具； 11.图像拼接：支持图像的分割重组，完成不同角度的拼接显示； 12.可视化管理：具有屏幕管理系统，任意设定屏幕大小和数量，可视化编播管理，所见即所得，可视化管理，本地操作不影响大屏显示，同时无需外接显示器进行实时回显； 13.联动控制：支持与视频拼接处理器的联动控制，实现场景统一切换； 14.支持可视化平板运控，移动平板可以实时显示媒体服务器的媒体素材、屏幕画面和场景预案，平板端支持拖拽替换屏幕画面，一键切换场景预案和模式，控制媒体素材的播放暂停、静音和PPT翻页。 15.与LED屏同一品牌，提供统一原厂售后服务。 16.提供制造商参数符合性承诺书（盖公章）。 | 三思 | VPRO1000 | 1 | 台
5 | 电气柜 | 1.电气柜须符合国家强制性认证，具有国家承认公示的的强制性认证产品符合性自我声明（国家市场监督管理总局官网可查），投标产品型号与自我声明须一致。 2.电气柜Ue(额定工作电压)为380V、220V，强制性认证产品符合性自我声明上含有该项指标。 3.具有过流、短路、断路、过压、欠压等保护措施。 4.电气柜中需安装 PLC 装置，具有远程控制、计划任务上电、分步逐级上电功能。 5.与LED屏同一品牌，提供统一原厂售后服务。 6.提供制造商参数符合性承诺书（盖公章）。 | 三思 | SS-DKXL | 1 | 台
6 | 无线投屏器 | 1.嵌入式硬件架构，采用不低于A55 1.8GHz 四核CPU，内置专用硬件视频编解码处理器（支持同时1路4K60解码或9路1080P30解码+1路1080P30编码），LINUX操作系统，系统稳定，可长时间不关机使用，支持7X24小时运行。 2.支持操作系统：支持Windows 7/10/11 32和64位；MAC OS X 10.10及以上；支持智能手机/平板无线投屏：支持airplay投屏，推荐使用iOS9及以上，OS X 10.10及以上；支持安卓APP投屏（Android 5.0及以上)。 3.硬件规格：1xHDMI2.0输出接口，1xHDMI1.4输入接口，1x千兆网络接口，1x3.5mm音频输出接口，2xUSB2.0接口，1xTYPEC2.0接口，1x12V/2A电源接口，1xRESET恢复出厂设置按键。 4.HDMI输出分辨率： 最大4096x2160P60，支持11种分辨率设置输出：4096x2160P60，4096x2160P30，3840x2160P60，3840x2160P30，2560x1600P60，1920x1200P60，1920x1080P60，1600x1200P60，1280x800P60，1280x720P60，1024x768P60；HDMI输入分辨率：最大1920x1080P60。 5. 2 - 4画面投屏4K输出显示时：每个画面的清晰度可达1080P。5 - 9画面投屏4K输出显示时：每个画面的清晰度可达720P。 | 宝疆 | Y100 | 1 | 台
7 | 交换机 | 1、端口≥4个千兆SFP，≥24个10/100/1000BASE-T以太网端口； 2、交换容量≥672Gbps/6.72Tbps，包转发率≥126Mpps； 3、交流供电，无风扇静音； | 华为 | S5735S-L24T4S-QA2 | 1 | 台
合计