## Sheet1
X640 G50
序号 | 重要性 | 技术指标 | 招标参数
1 | ★ | 品牌要求 | 国产服务器品牌 2023全年服务器IDC销售额排名前三
2 | ★ | 形态 | 机架式服务器，非刀片或高密度服务器产品，高度不超过4U，机箱上架深度不超过800mm，CPU主板与GPU主板分离式设计，支持CPU主板和GPU主板独立升级。
3 | ★ | 处理器 | 配置≥2颗Intel Xeon CPU 6530，最高功耗为350W
4 | ★ | 内存 | 配置≥768GB DDR5 5600MHz ECC RDIMM内存，支持≥32个内存插槽，最大可支持4TB内存容量，支持内存ECC保护、内存镜像、内存热备；
5 | ★ | 硬盘 | 配置≥2块1.92T 2.5 SATA 6Gb R SSD，10块16T 7.2k 3.5 SATA 6Gb硬盘，前置支持≥24个3.5寸或2.5寸热插拔硬盘，可支持SAS/SATA/NVMe SSD混插；
6 | ★ | SSD | 支持主板板载2个M.2接口并提供证明文件
7 | ★ | 硬盘控制器 | 配置≥ 9560 -E4x8 8i SE 4GB Tri-Mode RAID卡，支持板载直出12个SATA硬盘，无需外接控制器
8 | ★ | PCIe扩展 | 投标产品可最大支持16个PCIe5.0 x16插槽；提供设备原厂商加盖公章的证明文件。
9 | ★ | GPU卡 | 配置≥4块RTX4090 GPU卡，最大可支持10块双宽GPU加速卡，全部GPU卡必须安装在同一个服务器GPU主板（非多计算节点堆叠方式），投标时设备原厂商可提供加盖公章的证明文件。
PEI | ★ | GPU卡可调 | 为满足不同场景下使用达到最优性能，GPU的PCIe 连接拓扑支持调整为CPU：GPU=1：4或者CPU：GPU=1：8
11 | ★ | 网络 | 支持1个OCP 3.0x16插槽，可支持1G/10G/25G/100G/200G OCP3.0网卡，支持NCSI，支持OCP Multi Host
12 | ★ | 电源 | 支持4个2200W/2700W的认证铂金级电源，支持4个3200W的认证钛金级电源，支持3+1/2+2冗余。
13 | ★ | 风扇 | 支持8个8080风扇，支持N+1冗余。风扇分上下2层可以对 CPU 和 GPU进行分层散热。提供设备原厂商加盖公章的证明文件。
14 | ★ | 系统安全 | 投标产品支持机箱防入侵功能（仅应标），提供设备远程上加盖公章的证明文件
15 | # | 工作温度 | 支持5℃-35℃环温正常工作
16 |  | 整机尺寸 | 长：830mm(含箱耳)上架深度798mm 宽：480.7mm（含箱耳）上架宽度446mm 高：175.8mm
17 |  | 裸机重量 | 裸机重量84KG
18 | ★ | 管理 | 集成系统管理芯片，提供iKVM和KVM Over IP高级管理功能，本地固件更新、错误日志，提供系统状况的可视显示；配置独立的远程管理控制端口，支持远程监控图形界面、支持H5虚拟键盘、支持VNC功能, 可实现与操作系统无关的远程对服务器的完全控制，包括远程的开机、关机、重启、虚拟设备挂载等操作；可实现监控服务器内部主要部件的状态，包括CPU、内存、硬盘、风扇、电源；支持带外获取OS版本、OS下CPU内存使用率、网口状态、系统磁盘分区等，支持RAID卡配置带外导入导出；可提供国产管理芯片证明，可提供服务器品牌原厂BMC管理软件软件著作权登记证书，提供证明文件
19 | # | 厂商资质 | 投标产品生产厂商公司主体或国内分支机构（不含国外分支机构）须通过ISO9001、ISO45001、ISO14001，ISO20000、ISO27001提供证书复印件并加盖生产厂商公章。
20 | # | 厂商OEM资质 | 投标产品生产厂商公司主体或国内分支机构与英伟达公司有OEM合作关系，投标时需提供英伟达公司官网截图。
21 | ★ | 服务 | 售后服务：3年原厂整机质保，3年原厂免费上门服务，针对本项目提供原厂授权函，原厂服务承诺函原件，以上资料须加盖原厂商公章。
22 | # | 产品资质 | 投标产品通过3C认证，可提供证书复印件并加盖厂家公章； 投标产品满足国家绿色环保标准，可提供证书复印件并加盖厂家公章； 投标产品具备第三方机构出具的低碳证明，如《产品碳足迹核查声明》和《政府绿色采购需求标准认证证书》，可提供证书复印件并加盖厂家公章；