## Sheet1
序号 | 产品 | 颜色 | 产品尺寸 | 数量 | 需提供:主材及五金配件品牌和型号，产品效果图，不低于2件现货样品
B3交流厅
1 | 定制水吧台一体柜 | 石材：T1915 鱼跃龙门/板材：富士山白-BS-001 | 4450*600*2200/水槽尺寸：540*410*175 | 1 | 材质：选用“露水河”牌优质E0级环保三聚氰胺饰面板，甲醛释放量本次未检出。板面厚度为25mm，承重力强，尺寸稳定性好。 工艺：所有外部封边采用与板件颜色、纹理配套的2mm厚“泽楷”牌PVC封边带封边。所有板件双贴面，封四边（隐蔽部位均封闭处理）。 3）五金件：优质“海福乐”牌三节静音滑轨、铰链、锁具，耐腐蚀（盐雾700h）：镀（涂）层对基体的保护等级达到10级。 含大理石台面，含“悍高”牌水槽，含2条“公牛”牌智能电力导轨，每条智能电力导轨标配3个适配器，8000W承载，多个大功率电器同时用，耐高温960℃。 结构：左侧检修门+上5组对开门+下4组对开门（含2套锁）+下1组三抽，配铝条拉手。
2 | 定制吧台 | 石材：T1915 鱼跃龙门/板材：BS-111田野橡木 | 3500*800*1050 | 1 | 材质：选用“露水河”牌优质E0级环保三聚氰胺饰面板，甲醛释放量本次未检出。板面厚度为25mm，承重力强，尺寸稳定性好。 工艺：所有外部封边采用与板件颜色、纹理配套的2mm厚“泽楷”牌PVC封边带封边。所有板件双贴面，封四边（隐蔽部位均封闭处理）。 3）五金件：优质“海福乐”牌三节静音滑轨、铰链、锁具，耐腐蚀（盐雾700h）：镀（涂）层对基体的保护等级达到10级。 大理石覆盖台面+立板腿。
3 | 吧椅 | 布艺灰色：MT02-2/PP靠背：灰白色/金属椅架：砂白 | 460*525*1100 | 6 | 覆面：优质“颐达”牌面料，经过防污、防火处理，耐磨系数高，通过SGS标准认证；采用“万泰”牌45密度高弹海绵，通过SGS标准认证，环保、 久坐不易变形。 座框全新进口PP加35%玻纤。 12厘实心钢筋高级户外喷涂椅架，采用“阿克苏”牌黑色静电粉末喷涂。
4 | 休闲桌 | 台面：水磨石/脚架白色 | 800*800*735 | 3 | 台面材质：18mm水磨石哑光封油处理，底部强力胶粘合 16mm厚木托。 脚架：采用铝合金压铸成型，中立柱为车件；托为冲压钢制件。
5 | 休闲椅 （有扶手） | 有扶手：6把黄：SUN-83/3把灰：SUN-69 | 540*580*790 | 9 | 表面材质：选用“OTE”牌面料，经过防污、防火处理，耐磨系数高，通过SGS标准认证。 钢架表面采用黑色环保漆，三分光。 扶手选用优质白蜡木实木，光泽柔和，坚固耐用,表面采用进口环保木蜡油，能够保持原木的手感和质感。 内部材质： 1、“兔宝宝”牌优质环保1.0mm厚曲木板；2、脚架采用直径16mm，壁厚2.0钢管弯曲而成，黑色磨砂哑光处理；3、采用“万泰”牌45密度高弹海绵，通过SGS标准认证，环保、 久坐不易变形。
6 | 移动绿植架 | 碳灰色 | 1150*420*1860 | 3 | 1.框架：采用优质D型60*30*1.5mm冷拔钢管，顶底横梁50*30*1.5mm冷拔钢管。花槽：采用“首钢”牌一级优质冷轧钢板，板厚≥0.8mm。优质“阿克苏”牌环氧树脂粉末静电喷涂处理，防腐性好，环保耐用，色彩柔和，光洁美观。 2..开模订制脚架、优质带刹车艺术轮
B2共享区
7 | 定制水吧台一体柜 | 石材：T1915 鱼跃龙门/板材：富士山白-BS-001 | 2400*600*2200/水槽尺寸：540*410*175 | 1 | 材质：选用“露水河”牌优质E0级环保三聚氰胺饰面板，甲醛释放量本次未检出。板面厚度为25mm，承重力强，尺寸稳定性好。 工艺：所有外部封边采用与板件颜色、纹理配套的2mm厚“泽楷”牌PVC封边带封边。所有板件双贴面，封四边（隐蔽部位均封闭处理）。 3）五金件：优质“海福乐”牌三节静音滑轨、铰链、锁具，耐腐蚀（盐雾700h）：镀（涂）层对基体的保护等级达到10级。 含大理石台面，含“悍高”牌水槽，含1条“公牛”牌智能电力导轨，每条智能电力导轨标配3个适配器，8000W承载，多个大功率电器同时用，耐高温960℃。 结构：上3组对开门+下2组对开门（含一套锁具）+下1组三抽，配铝条拉手。
8 | 定制静音仓母婴室 （外部喷粉+ 内部吸音板 仅舱体） | 1、外部：银杏黄-MSO7 2、内部吸音板：薄雾灰 3、地毯：岩石灰 4、顶部、底部、门框架：卵石灰 5、定制钥匙门把手：黑流光 6、异形桌：富士山白-BS-001 7、异型沙发布料：晨曦灰-61206 | 外部尺寸：1635*1360*2280 内部尺寸：1465*1190*2130 | 1 | 1、框架：航空 6063 铝合金 2、玻璃：门4+4夹胶玻璃，玻璃墙8mm单玻 3、顶部：“宝钢”牌0.8mm喷粉裱板/钢制包“Gabriel ”牌环保布+声学包（2层2300g的多孔吸音棉及密 封处理）+3.5mm 1800g 隔音板+350g 绒+9mm 厚1800g+2mm 厚400g面料（吸音板包裹类羊毛面料，安全环保；安装方式：魔术贴式粘贴安装，清洁方便，便于更换） 4、墙体：“宝钢”牌1mm钢制喷粉裱板/钢制包“Gabriel ”牌环保布+声学包（2层2300g的多孔吸音棉及 密封处理）+3.5mm 1800g 隔音板+350g 绒+9mm 厚1800g+2mm 厚400g面料 5、底部：E0级25+9mm实木多层板+黑色ABS封边+钢架+25mm重型调节脚+地毯（TPO 环保底背+美国“环球”牌，尼龙纱线） 6、喷涂：“阿克苏”牌粉末静电喷涂 7、总耗电量： 40W 不含外接设备，接入电器小于1000W 8、顶灯（可调）： 0 - 20W，3500k 9、墙体风扇： “利民”牌，0.84W，1500 转 *6个（80*80mm） 10、顶部风扇：“猫头鹰”牌， 3.36W，2000 转 *2个（140*140mm） 11、通风量： 1.63m³/min，57.6CFM 12、温度保障措施：产品自身通风系统可保证仓内外温差≤1.5摄氏度 13、换气次数：≥50次/h 14、降噪分贝数： DS,A 30.3 dB (IS0 23351-1:2020) A级 15、混响：RT60≤0.23s(100HZ-5000HZ) 16、背景噪音：在关闭新风时，背景噪声为22.7dB，在开启新风时，背景噪声为34.1dB 17、照度&色温：0 - 20W，3500K，亮度可调 18、炫光：“三菱”牌导光板，“欧司朗”牌灯珠，用导光板技术，漫反射灯光，可直视无光眩 19、红外感应：红外感应，感应有人活动自动开启灯光和通风 20、闭门器： ①、尺寸：H2080*W900 ②、“霍尼韦尔”牌隐形闭门器 ③、人体工学金属门把手，含3把钥匙 21、体积：459kg
9 | 母婴室异型桌 |  | 900*700*740 | 1 | 材质：选用“露水河”牌优质E0级环保三聚氰胺饰面板，甲醛释放量本次未检出。板面厚度为25mm，承重力强，尺寸稳定性好。 工艺：所有外部封边采用与板件颜色、纹理配套的2mm厚“泽楷”牌PVC封边带封边。所有板件双贴面，封四边（隐蔽部位均封闭处理）。 3）五金件：优质“海福乐”牌三节静音滑轨、铰链、锁具，耐腐蚀（盐雾700h）：镀（涂）层对基体的保护等级达到10级。 电源配置 ：1个“骏跃”牌国标粘桌集线器(黑色、3五孔强电、1USB、1Type-c强电 220V，USB 5V 3.1A
10 | 母婴室异型沙发 |  | 600*600*450 | 1 | 1.沙发材质：木制框架+海绵填充+布料包制 ①软包：“颐达”牌一级环保布料，纯手工包制 ②海绵：“万泰”牌高回弹海绵，多层不同密度配置，表面采用薄丝绵以增加座感舒适度
11 | 定制阅览桌 | 大漠橡EZ-WO5 | 2400*1200*750 | 1 | 基材：采用GB/T39600-2021环保标准的MFC实木颗粒板。主台面25MM； 饰面：采用定制装饰纸搭配钢模表面热压，形成各种具有立体纹理质感的饰面材料。优质2.0加厚PVC封边条，装饰同时有效降低甲醛释放量； 脚架：桌脚采用进口橡木椭圆造型，规格为70*30，手工研磨处理后表面经食品级天然植物油与植物蜡多级涂擦，最高程度还原木材自然质感纹理，无气味，不含三苯、甲醛以及重金属等有毒成分。框架采用“首钢”牌优质品牌1.5mm壁厚一级冷轧钢管，OTC自动焊接工艺，精度高，硬度高，不变形，经抛光、酸洗、磷化防腐除锈处理，表面采用优质“阿克苏”牌静电喷粉—环氧聚脂混合型热固型粉末涂料，具良好的绝缘性，附着力强，耐磨檫，抗撞击； 中间上线脚采用“首钢”牌1.2MM壁厚一级冷轧钢板，双面前后弧形可拆卸，极简设计风格，隐藏式支撑脚高度可调节。 含一条智能电力导轨，每条智能电力导轨标配一个多功能插座和一个无线充电插座。
12 | 阅览椅 | 座面：咖色西皮201-571/木质部分：竹木色SL-2039 | 540*460*730 | 6 | 材质：主体框架选用纯美国白蜡木实木制作，采用出榫开槽实结构，粘合全部进口AB铁胶，表面经多次打磨环保油漆覆盖，油漆：采用“华润”牌环保油性漆，有害物质释放量达到国家相关环保标准；表面平整，无明显颗粒、渣点，颜色均匀，硬度高，耐磨性强，能长久保持漆面效果；封闭底着色油漆工艺，经四底两面，清晰体现实木质感；软包“万泰”牌35以上高密度海绵外扪“亚享”牌耐磨西皮。
13 | 定制展示柜 | BS-111田野橡木 | 4400*400*2200 | 1 | 材质：选用“露水河”牌优质E0级环保三聚氰胺饰面板，甲醛释放量本次未检出。板面厚度为25mm，承重力强，尺寸稳定性好。 工艺：所有外部封边采用与板件颜色、纹理配套的2mm厚“泽楷”牌PVC封边带封边。所有板件双贴面，封四边（隐蔽部位均封闭处理）。 3）五金件：优质“海福乐”牌三节静音滑轨、铰链、锁具，耐腐蚀（盐雾700h）：镀（涂）层对基体的保护等级达到10级。
14 | 洽谈桌 | 白蜡木色-M4/黑色金属腿 | 350*350*570 | 2 | 基材：采用“兔宝宝”牌15MM多层实木度板桌面；表面采用优质木皮贴面，纹理自然高档、防污、耐冲击、耐磨性强，无节疤、腐朽、裂纹、虫眼、夹皮、变色等缺陷，无色差基材，承重力强，稳定性好；桌板内嵌锌合金预埋螺母，与桌脚和横梁的连接稳固可靠。 油漆：采用“华润”牌环保油性漆，有害物质释放量达到国家相关环保标准；表面平整，无明显颗粒、渣点，颜色均匀，硬度高，耐磨性强，能长久保持漆面效果；封闭底着色油漆工艺，经四底两面，清晰体现实木质感。 脚：横杠采用“兔宝宝”牌E0级实木多层板；表面采用“凯源”牌优质木皮贴面，纹理自然高档、防污、耐冲击、耐磨性强，无节疤、腐朽、裂纹、虫眼、夹皮、变色等缺陷，无色差基材，承重力强，稳定性好，底部铁板支撑。
15 | 洽谈椅 （无扶手） | 无扶手：2把黄：SUN-83/2把灰：SUN-69，黑色金属腿 | 540*575*790 | 4 | 表面材质：选用“OTE”牌面料，经过防污、防火处理，耐磨系数高，通过SGS标准认证。 钢架表面采用黑色环保漆，三分光。 扶手选用优质白蜡木实木，光泽柔和，坚固耐用,表面采用进口环保木蜡油，能够保持原木的手感和质感。 内部材质： 1、“兔宝宝”牌优质环保1.0mm厚曲木板；2、脚架采用直径16mm，壁厚2.0钢管弯曲而成，黑色磨砂哑光处理；3、采用“万泰”牌45密度高弹海绵，通过SGS标准认证，环保、 久坐不易变形。
16 | 休闲沙发椅 | 麻绒1605-11灰咖4张/麻绒1605-13紫2张/白蜡木色-04 | 650*720*400/770 | 6 | 面料：优质“红叶”牌麻绒面料覆面，游离甲醛未检出，无色差，经液态浸色及防潮、防污等工艺处理，光泽持久性透气性强、耐磨性强、无异味、弹性好、肌理清晰，健康环保，经久耐用。 海绵：用“万泰”牌高密度定型棉，密度为≥40kg/m³，回弹性能≥60%，压缩永久变形≤3%；理化性能符合国家现行标准。软硬适中，反复坐压不变形、不塌陷，表面涂有防止老化变形的保护膜；压膜量达到国家现行检测标准。质国标五金配件，耐氧化、耐腐蚀，经久耐用，符合金属家具通用技术条件GB/T 3325-2017。 脚：进口白蜡实木，含水率8%-12%，经高温烘烤，防虫、防霉变；表面采用油性清漆处理，抗磨花能力强、防水性能好。
17 | 休闲桌 | 白蜡木色-M4 | 800*650*750 | 2 | 基材：采用25MM厚“大亚”牌E0级中纤板，表面采用优质木皮贴面，纹理自然高档、防污、耐冲击、耐磨性强，无节疤、腐朽、裂纹、虫眼、夹皮、变色等缺陷，无色差基材，承重力强，稳定性好。 油漆：采用“华润”牌环保油性漆，有害物质释放量达到国家相关环保标准；表面平整，无明显颗粒、渣点，颜色均匀，硬度高，耐磨性强，能长久保持漆面效果；封闭底着色油漆工艺，经四底两面，清晰体现实木质感 脚：进口白蜡实木，含水率≤9%，经高温烘烤，防虫、防霉变；表面采用水性清漆处理，抗磨花能力强、防水性能好。
18 | 单人沙发 | 面料:靠+坐垫 HL-39 薄墨色/外部 HL-11 芥子色 | 850*750*720 | 2 | 面料：选用“海菲乐”牌优质面料，经过防污、防火处理，耐磨系数高，通过SGS标准认证。 内部材质：实木框架+“有大”牌定型切割海绵。 脚架：金属脚，采用“阿克苏”牌黑色静电粉末喷涂，成品可达到甲醛游离释放量为0。 座高：SH=400mm。
19 | 茶几 | 黑色 | φ700*450 | 1 | 面板：黑色“宝钢”牌25mm喷粉MDF板，PVC同色圆角直边封边。 脚架：金属脚，采用“阿克苏”牌黑色静电粉末喷涂，成品可达到甲醛游离释放量为0。
20 | 水晶梯子架 | 中国红+中古bv绿+宝蓝色 | 440*600*605 | 3 | 材质：“万华”牌PC材质，金属电镀支架。
合计：