## Sheet1
清华大学艺术博物馆投影机清单
硬件 | 品牌，型号 | 参数 | 单位 | 单价 | 数量 | 总价 | 备注
激光工程投影机 | 品牌：爱普生 型号：CB-C15KU | 1. 品牌：爱普生 型号：CB-C15KU 2. 激光光源，20000小时光源寿命 3. 投影系统成像技术：3LCD； 4. 液晶面板尺寸 1.0 英寸含微透镜 5. 亮度标准10000流明（非叠加方式，符合ISO21118标准），色彩亮度≥10000流明，白色亮度≥10000流明，中心亮度≥10300lm 6. 分辨率像素≥4,608,000像素（4K增强） 7. 对比度5000000:1（符合ISO21118标准） 8. 机身尺寸≤545×164×436 mm 9. 整机功耗≤535W 10. LD输入功率≤388W（标准模式下） 11. 重量≤17KG（不含镜头） 12. HDMI×1、HDBaseT×1、VGA×1、RS-232C×1，RJ45×1， DVI-D×1，USB Type A×2，USB Type B×1 13. 支持SDI in/out接口； 14. 最少10种原装工程镜头可选，投射比范围最小可至0.35，最大可至7.41； 15. 支持快速四角调节，梯形、曲面、点、转角等几何校正功能 16. 全屏图像点校正范围≥33×33点，最小校正单位≤0.5像素； 17. 内置测试图案≥15； 18. 标准镜头垂直位移范围≥60%（向上位移及向下位移），水平位移范围大于等于18%（向左及向右位移）； 19. 垂直梯形校正范围≥45°，水平梯形校正范围≥30°； 20. 可通过SDI接口实现多台投影机连接； 21. 支持亮度调节，亮度调节精准度≤1%，调节范围8%-100%； 22. 支持恒定亮度输出功能； 23. 支持快速启动，开机时间≤5s； 24. 支持HDR，更加准确的呈现HDR图像内容，更加适应专业的影像使用场景； 25. 支持移动端软件批量配置机器信息； 26. 支持NFC功能，可实现不开机时配置投影机菜单信息； 27. 拥有开放的网络-应用程序接口（Open web-API）； 28. 支持Art-net行业标准； 投影机质保期：2年 | 台 |  | 5 | 0 | 投影机必需提供原厂授权售后服务承诺函；
投影机镜头 | 品牌：爱普生，型号：ELPLW05 | ELPLW05(0.77-1.07) | 只 |  | 5 | 0
投影机镜头 | 品牌：爱普生，型号：ELPLM15 | ELPLM15(1.57-2.56) | 只 |  | 5 | 0
投影机安装机构 | 工程机挂件 | 专业工程投影机吊架，承重40KG | 套 |  | 5 | 0
多通道融合 | 融合软件 | 1、边缘融合：支持自动产生叠加带像素羽化边缘融合； 2、停电保存功能：支持系统意外停电设置保存功能，保证下次开机后仍然运行相同配置和预案； 3、几何校正：支持任意曲面几何校正，达到40*40的网格精准调整显示（包括曲面几何校正和球面几何校正）； 4、色彩技术：支持投影仪颜色一致性，支持投影机亮度差调节； 5、远程控制：支持网络远程控制； 6分辨率：单通道最大物理分辨率：4096*2160 也可自定义分辨率；帧率不小于每秒30帧； *7、多窗口显示：支持同屏多窗口显示（任意缩放、漫游、叠加、覆盖、分层），同时支持多窗口等比例分屏显示，节目播放功能； 8、3D功能：支持主动3D，被动3D,桌面融合； 9、预案调用模式：支持预案调用模式，支持显示内容的脚本编辑功能，能够保证开机之后调用编辑好的脚本和预案进行预定内容的显示； 10、协议控制：支持通过TCP、UDP、串口等数据协议控制； | 通道 |  | 5 | 0
播控主机 | 品牌：光影鲨 | 基本硬件规格： CPU处理器: Intel 酷睿 I7-11代 8核16线程 系统内存: 16GB DDR4 3200 RAM 系统硬盘：NVME M.2 500G 无需拆机，一键重置BIOS 无需繁琐Bios设置，拨钮设置来电开机/来电不开机 板载SPDIF接口，可支持DTS、PMC、杜比等各种5.1/7.1音频输出 双通道内存设计，最高支持64G 3200HMz高速处理； 采用笔记本内存设计，可达到A级抗震级别，防止长途发货内存松动问题。 采用NVME4.0协议，支持最高6000MB/s读取速度。 具有独立WS开关跳针，可对接中控的开关卡，无需破坏机箱条线，简单、方便、稳定 机箱宽高深(mm)：428mm、89mm、350mm 显卡：NVIDIA Quadro A2000 接口4个miniDP（6GB显存） 码率支持：最高支持10Gbit码率视频 控制：支持通过网络控制设备开机、关机无需增加控制 主机质保：1年 | 台 |  | 1 | 0
投影安装，融合调试 | 定制 | 投影机安装调试，融合调试费 | 套 |  | 5 | 0
辅材 | 线材，耗材，转接头等 | 安装耗材、控制线、电源、ＨＤＭＩ线、信号线缆、信号转换接头等 | 套 |  | 1 | 0
[5 empty] | 合计： | 0