## Sheet1
序号 | 设备名称 | 参考品牌 | 型号 | 技术参数 | 单位 | 数量 | 备注
A | 扩声系统
1 | 主席台返听扬声器 | Biamp | MX8 | 1. 驱动单元：1 x8"低频单元，1 x1.25"高音单元； 2. 频响范围： 80Hz-18kHz； 3. 指向角度：115°Hx115°V ； 4. 灵敏度：96dB； 5. 最大声压级：125 dB ； 6. 功率/阻抗：150W RMS/375W PGM 8欧姆； 7. 尺寸 (高 x 宽 x 深)：263 x 275 x 367mm； 8. 音箱单位重量：8kg； 9. DYNA-TECHTM驱动保护系统； 10.需提供厂家或者代理商出具的授权和售后服务承诺； | 只 | 2
2 | 数字音频处理器 | Biamp | TesiraFORTE DAN CI | 1. 12 路模拟输入和 8 路模拟输出，并在所有 12 路输入中包含 Sona™ 声学回声消除 (AEC) 技术； 2. 32x32 Dante 通道； 3. 8 路可配置 USB 音频通道； 4. 强大的DSP多功能处理器：反馈抑制、均衡、压限、分频、滤波、矩阵，延时、电平控制器、电平表、讯号产生器等众多功能于一体； 5. RS-232 串行端口； 6. 4 针 GPIO； 7. 配备电容式触控导航的 OLED 显示； 8. 1U 标准机箱； 9. 通过以太网进行系统配置和控制； 10.需提供厂家或者代理商出具的授权和售后服务承诺； | 台 | 1
3 | 辅材（线缆、插接件等） | 国产 | 定制 | 1.线材及辅料 | 批 | 1
4 | 安装及音频调试费 | 国产 | 定制 | 1、原设备拆除（按要求包装并存放在指定位置）； 2、系统施工安装（尽量利用原有管线穿线，不能破坏现有的装修） 3、系统调试需使用SIMPL软件编程，软件融合（满足现场实际调试需求，需要对Crestron AV3主机等设备编程调优）； 4、需考虑现场建声环境等诸多因素对安装调试的影响； 5、需考虑装修修复工作； 6、UI界面优化升级； 7、需与原控制系统对接； 8、安装时需对现有线路评估，满足多模式使用时无爆音，舞台声音小等问题； 9、需提供厂家授权软件编程和音频调试证书； 10、需对现有音频系统进行优化； | 套 | 1