## 制冷
精密空调70KW设备清单
序号 | 服务项目 | 规格/型号 | 施工明细 | 品牌 | 数量 | 单位
1 | 列间空调室内机 | FS070FAACEOBE |  | 科士达 | 4 | 台
2 | 列间空调室外机 | KCS084HNA |  | 科士达 | 4 | 台
3 | 铜管 | 19mm | 管路焊接 | 宏泰 | 280 | 米
4 | 铜管 | 28mm | 管路焊接 | 宏泰 | 280 | 米
5 | 弯头 | 19mm | 焊接 | 个 | 120 | 个
6 | 弯头 | 28mm | 焊接 | 个 | 120 | 个
7 | 回油弯 | 19mm | 焊接 | 个 | 24 | 个
8 | 回油弯 | 28mm | 焊接 | 个 | 24 | 个
9 | 橡塑保温管 | 25mm | 管路保温 | 米 | 280 | 米
10 | 橡塑保温管 | 32mm | 管路保温 | 米 | 280 | 米
11 | 缠带 |  | 标准 | 米 | 280 | 米
12 | 延长组件 | 标配 | 焊接安装 | 国标 | 4 | 套
13 | 外机电源线 | RVV5*4mm² | 内外机连接 | 国标 | 280 | 米
14 | 信号线 | 屏蔽3*1mm² | 内外机连接 | 国标 | 280 | 米
15 | 制冷剂 | R410A | 10kg | 巨化 | 16 | 瓶
16 | 冷冻油 |  |  | 冰熊 | 4 | 瓶
17 | 进、排水安装 | PPR20 | 甲方预留机房内 | 定制 | 4 | 台
18 | 墙体开孔 | 过墙孔 |  |  | 40 | 个
19 | 氮气保压、运输 |  |  |  | 1 | 项
20 | 辅料包含（乙炔，氧气，焊具，焊条、扎带等相关辅材工具） |  |  |  | 1 | 批
21 | 搬运费（室内机人力搬运，室外机吊装） |  |  |  | 1 | 项