## Sheet1
系统 | 参数 | 数量 | 单位
交通信号控制实验系统 | 提供1套道路交叉口场景搭建、2套信号灯组及支架套装。在室内搭建道路交叉口交通场景，基于交叉口交通工程支架，采用工程应用的交通信号控制机、交通信号灯、交通标志标牌组装而成，通过降低供电电压（所有接线的输出电压≤12V）以便设备拆装，学生可动手更改路口标线调整交叉口渠化，并以此驱动开展交通信号灯配置、接线与信号配时实验。 其中，1套信号灯组及支架套装参数如下： （1）提供机动左转、右转、直行或圆屏灯组12套；提供人行灯8套；提供倒计时器1套；提供行人过街按钮2套。 （2）提供信号灯组等设备安装支架、各设备可灵活拆卸。 | 1 | 套
城市交通管控综合仿真实验软件 | 提供1套城市交通管控综合仿真实验软件，包含交通实验模块（基础版）、在环仿真模块、在线仿真模块。软件模拟城市道路交通组织、交通信号控制等元素，再现城市道路交通运行场景，提供交通工程系列、交通管理控制系列两大系列实验。 （1）交通工程系列提供交通流模型探索、路段交通调查与分析、交叉口流量调查与分析、交叉口通行能力及饱和度分析、交叉口延误调查与服务水平分析等实验内容，功能有：提供仿真路网车辆运行轨迹展示功能，在地图模块可直接观察路段或交叉口的车辆运行情况；具有交通需求方案设计功能，可实现路网整体OD以及特定OD的出行需求设计；提供流量统计工具、车速统计工具，辅助路段或交叉口的车流量调查、车速调查； （2）交通管理控制系列提供交叉口渠化方案分析、交叉口控制方式对比、交叉口周期及绿信比分析、交叉口相位方案设计、多时段信号配时设计、感应控制方案设计、干道单/双向绿波协调方案设计等实验内容，功能有：具有渠化设计、相位设计和配时方案设计等功能，覆盖路口控制方案设计全过程；通过选择相连的路口建立待协调的逻辑干道；可实现基于干道的单向、双向、自定义路段协调速度等干道绿波协调参数设置，并提供了滑动时距图功能，以帮助快速生成协调控制方案；提供交叉口流量流向图生成功能，直观展示交叉口流量调查结果或仿真运行数据；仿真启动后，能实时监测仿真模型交通信息，并反馈流量、车速、延误、排队长度等统计数据；具有仿真数据查询、导出功能，同时支持对同一实验中不同仿真记录进行指标数据对比； （3）可同时支持不少于5个用户访问； （4）软件支持《GB/T20999-2017 交通信号控制机与上位机间的数据通信协议》，可连接室内两台信号控制机，通过硬件在环仿真技术，将真实信号机接入虚拟交通仿真环境，实现“控制-测试-优化”闭环，可支持教师与学生开展交通信号控制机实操技能、交通信号控制机感应控制等实验； （5）提供数据交互接口，可连接室外两个路口路侧设备，接入实时视频流数据并展示；接入实时感知数据，获取车道级在线交通流量，开展在线仿真。 | 1 | 套
车路协同实验系统 | 车路协同实验系统包括智能网联车辆开发套件、摄像枪机、边缘计算融合感知器。 (1)智能网联车辆开发套件2套：智能网联小车采用阿克曼转向底盘；搭载激光雷达，支持激光雷达建图、路径规划导航、自主避障/跟随等；搭载深度相机，支持AI视频识别、深度图像数据处理等功能；具备单车智能驾驶和车队编组驾驶功能；支持提供相关系统教程，支持二次开发。 (2)摄像枪机4套:枪机像素不低于800万、焦距4mm、采用网线供电 (3)边缘计算融合感知器:采CPU+NPU+CODEC等异构芯片组成，支持检测车道级实时机动车：包括每个车道流量、车型(公交车、大货车、小轿车等)、车速、车辆占有时间、排队长队、每个车道最后一辆车的位置信息等功能。支持检测实时非机动车：包括每个非机动车道的非机动车流量、占有时间等功能。支持行人检测：检测等待区、斑马线的行人，包括数量、等待时长、有人没人等。支持检测区内目标跟踪：检测区内的车辆目标实时跟踪，在视频上可叠加检测效果。每个车道检测断面设定功能：支持每个车道最少3个检测断面的设定功能 | 1 | 套
交通仿真工作站 | (1)外型:台式主机 (2)显示器:27寸液晶显示屏 (3)处理器:不低于8核，主频不低于3GHz (4)系统:win系统; (5)内存不小于64G; (6)显存不小于12GB; (7)固态硬盘不小于1TB SSD; (8)机械硬盘不小于2TB。 | 1 | 套
低空无人机套件 | 提供一套室内可编程无人机套件：支持多语言编程（图形化编程、Python编程、C++编程）；采用光流定位方式；支持气压、激光、惯导融合定高；支持无人机一键起降、一键回正、一键校准、一键急停、无头模式；支持地面站修改通道及密码；遥控器可实时显示飞机电池电压和各类传感器状态；支持AI语音识别；高度限定：支持多类别外挂执行器（舵机、彩灯、激光、红外、电磁铁等）； 提供一套路口交通调查无人机套件：主摄尺寸不低于1/2.3英寸、主摄像像素不低于1200万、最大信号距离不低于7km、套件提供1块原装电池，提供一块不小于128G内存卡 | 1 | 套